## IQCFG (hidden)
0
DON'T MODIFY THIS SHEET

## iltmålinger
Iltmåling | [32 empty] | Tværsnit 1
[7 empty] | Start | 03.09.2003 |  |  |  |  | Iltindhold iatm | 20.95 |  | Molarmasse ilt | 32000 | mg/mol |  |  | The concentration of dissolved gas (mol/L) | [5 empty] | 55.5556 | [M/l] |  |  |  |  | h, middel |  | 0.43 | m
Station B og A | [6 empty] | Slut | 04.09.2003 | [5 empty] | 101325 |  | Gaskonstant | 8.3145 | J/(mol*K) | [14 empty] | friktionshastighed Vf |  | 0.0337 | m/s
[33 empty] | Froudes tal |  | 0.0385
[15 empty] | Iltmætning | [17 empty] | Middel iltmætning |  | 10.7006
Tidspunkt | Tidspunkt | Ilt - vand B | Ilt - vand A | Ilt -luft | Vandtemp | Vandtemp (K) | Lufttemp | Tryk [Pa] | Tryk [atm] | Rel. Luftfugtighed [%] | Ilt tryk [atm] | Henry's konstant | mol fraction of oxygen in water | The molar concentration of dissolved oxygen at saturation [M/l] | [mg/l] | Iltindhold i vand B [mg/l] | Iltindhold i vand A [mg/l] |  |  | Ilt ved nedlagt jernbane |  | Ilt efter stryg |  |  | Temp | Henry's konstant |  |  | Tidspunkt | Mætning[mg/l] | Iltkoncentration - beregnet | K2 d^-1 | P(t) |  |  |  |  | alfa = 0.75 | alfa = 1 | alfa = 1,25
5:00 | 5:05 | 21.5 | 21.5 | 28.1 | 12.5 | 285.65 | 12.5 | 102466.1072 | 1.0113 | 76 | 0.21186 | 34744.5 | 6.0976e-06 | 0.00033876 | 10.8402 | 8.2941 | 8.2941 |  |  |  | 273 m mellem |  |  |  | 0 | 25500 |  |  | 5:00 | 10.8402 | 8.3935 | 4.4042 | -0.71265 | -17.1037 |  |  | K2 | delta beta | delta beta | delta beta
5:30 | 5:35 | 20.5 | 20.5 | 28.1 | 12.5 | 285.65 | 12.5 | 102466.1072 | 1.0113 | 78 | 0.21186 | 34744.5 | 6.0976e-06 | 0.00033876 | 10.8402 | 7.9084 | 7.9084 | [7 empty] | 10 | 32700 |  |  | 5:30 | 10.8402 | 7.8566 | 4.4042 | -0.36045 | -8.6508 |  |  | 0 | 0.64 | 0.538 | 0.454
6:00 | 6:05 | 20 | 20.5 | 28.1 | 12.5 | 285.65 | 12.5 | 102466.1072 | 1.0113 | 80 | 0.21186 | 34744.5 | 6.0976e-06 | 0.00033876 | 10.8402 | 7.7155 | 7.9084 | [7 empty] | 20 | 40100 |  |  | 6:00 | 10.8402 | 7.4957 | 4.4042 | -0.061462 | -1.4751 |  |  | 2 | 0.608 | 0.511 | 0.43
6:30 | 6:35 | 19.5 | 19 | 28.5 | 12.5 | 285.65 | 13 | 102333.8928 | 1.01 | 82 | 0.21159 | 34744.5 | 6.0898e-06 | 0.00033832 | 10.8263 | 7.4074 | 7.2175 | [7 empty] | 30 | 47500 |  |  | 6:30 | 10.8263 | 7.2844 | 4.4042 | 0.19202 | 4.6084 |  |  | 4 | 0.536 | 0.448 | 0.374
7:00 | 7:05 | 18.5 | 19.5 | 28.5 | 12.5 | 285.65 | 13 | 102333.8928 | 1.01 | 80 | 0.21159 | 34744.5 | 6.0898e-06 | 0.00033832 | 10.8263 | 7.0276 | 7.4074 | [7 empty] | 40 | 53500 |  |  | 7:00 | 10.8263 | 7.1985 | 4.4042 | 0.39965 | 9.5917 |  |  | 6 | 0.46 | 0.381 | 0.315
7:30 | 7:35 | 18.3 | 19.5 | 28 | 12.5 | 285.65 | 13 | 102201.6785 | 1.0087 | 76 | 0.21131 | 34744.5 | 6.0819e-06 | 0.00033788 | 10.8123 | 7.0666 | 7.53 |  | 19.6 | 10.8677 | 22.5 | 12.4757 | 273 | 0 | 50 | 58800 |  |  | 7:30 | 10.8123 | 7.2164 | 4.4042 | 0.57107 | 13.7056
8:00 | 8:05 | 18.6 | 19.7 | 28 | 12.5 | 285.65 | 15 | 102201.6785 | 1.0087 | 75 | 0.21131 | 34744.5 | 6.0819e-06 | 0.00033788 | 10.8123 | 7.1824 | 7.6072 | [7 empty] | 60 | 62900 |  |  | 8:00 | 10.8123 | 7.3188 | 4.4042 | 0.70529 | 16.927 |  |  |  | alfa | delta beta, K2 = 0 | delta beta, K2 = 2 | delta beta, K2 = 4
8:30 | 8:35 | 19.5 | 19.7 | 28 | 12.5 | 285.65 | 15 | 102201.6785 | 1.0087 | 72 | 0.21131 | 34744.5 | 6.0819e-06 | 0.00033788 | 10.8123 | 7.53 | 7.6072 | [11 empty] | 8:30 | 10.8123 | 7.4882 | 4.4042 | 0.80876 | 19.4103 |  |  | 0 | 0.75 | 0.64 | 0.608 | 0.536
9:00 | 9:05 | 20 | 20.3 | 28 | 12.5 | 285.65 | 17 | 102466.1072 | 1.0113 | 70 | 0.21186 | 34744.5 | 6.0976e-06 | 0.00033876 | 10.8402 | 7.743 | 7.8592 | [11 empty] | 9:00 | 10.8402 | 7.7094 | 4.4042 | 0.87993 | 21.1184 |  |  | 2 | 1 | 0.538 | 0.511 | 0.448
9:30 | 9:35 | 20.5 | 21.1 | 28.4 | 12.5 | 285.65 | 17 | 102466.1072 | 1.0113 | 70 | 0.21186 | 34744.5 | 6.0976e-06 | 0.00033876 | 10.8402 | 7.8248 | 8.0538 | [11 empty] | 9:30 | 10.8402 | 7.9688 | 4.4042 | 0.93237 | 22.3769 |  |  | 4 | 1.25 | 0.454 | 0.43 | 0.374
10:00 | 10:05 | 21.4 | 21.8 | 28.4 | 12.5 | 285.65 | 18 | 102466.1072 | 1.0113 | 68 | 0.21186 | 34744.5 | 6.0976e-06 | 0.00033876 | 10.8402 | 8.1684 | 8.321 | [11 empty] | 10:00 | 10.8402 | 8.2543 | 4.4042 | 0.964 | 23.1359 |  |  | 6 | 1.5 | 0.36 | 0.344 | 0.304
10:30 | 10:35 | 22.3 | 22.6 | 28.4 | 12.5 | 285.65 | 18 | 102466.1072 | 1.0113 | 67 | 0.21186 | 34744.5 | 6.0976e-06 | 0.00033876 | 10.8402 | 8.5119 | 8.6264 | [11 empty] | 10:30 | 10.8402 | 8.5557 | 4.4042 | 0.97759 | 23.4622
11:00 | 11:05 | 23.8 | 23.9 | 28.4 | 12.5 | 285.65 | 19 | 102466.1072 | 1.0113 | 62 | 0.21186 | 34744.5 | 6.0976e-06 | 0.00033876 | 10.8402 | 9.0844 | 9.1226 | [11 empty] | 11:00 | 10.8402 | 8.8639 | 4.4042 | 0.97572 | 23.4172 |  |  | k0 alfa 1,15 | 0.48876 | 0
11:30 | 11:35 | 24.9 | 25 | 28.4 | 12.5 | 285.65 | 19 | 102466.1072 | 1.0113 | 62 | 0.21186 | 34744.5 | 6.0976e-06 | 0.00033876 | 10.8402 | 9.5043 | 9.5425 | [11 empty] | 11:30 | 10.8402 | 9.1711 | 4.4042 | 0.96069 | 23.0567 |  |  | k2 alfa 1,15 | 0.46452 | 2
12:00 | 12:05 | 25.1 | 25.4 | 28.4 | 12.5 | 285.65 | 19 | 102466.1072 | 1.0113 | 63 | 0.21186 | 34744.5 | 6.0976e-06 | 0.00033876 | 10.8402 | 9.5806 | 9.6951 | [11 empty] | 12:00 | 10.8402 | 9.4708 | 4.4042 | 0.93463 | 22.4312 |  |  | k4 alfa 1,15 | 0.4078 | 4
12:30 | 12:35 | 26.1 | 26.2 | 28.9 | 12.5 | 285.65 | 21 | 102466.1072 | 1.0113 | 60 | 0.21186 | 34744.5 | 6.0976e-06 | 0.00033876 | 10.8402 | 9.79 | 9.8275 | [11 empty] | 12:30 | 10.8402 | 9.7575 | 4.4042 | 0.89944 | 21.5867
13:00 | 13:05 | 27.3 | 27.5 | 28.9 | 12.5 | 285.65 | 23 | 102466.1072 | 1.0113 | 58 | 0.21186 | 34744.5 | 6.0976e-06 | 0.00033876 | 10.8402 | 10.2401 | 10.3151 | [11 empty] | 13:00 | 10.8402 | 10.0266 | 4.4042 | 0.85684 | 20.5642
13:30 | 13:35 | 28.8 | 28.6 | 29.7 | 13 | 286.15 | 24 | 102466.1072 | 1.0113 | 58 | 0.21186 | 35062 | 6.0424e-06 | 0.00033569 | 10.7421 | 10.4166 | 10.3442 | [11 empty] | 13:30 | 10.7421 | 10.2744 | 4.4042 | 0.82637 | 19.8329
14:00 | 14:05 | 28.8 | 28.7 | 29.7 | 13 | 286.15 | 24 | 102466.1072 | 1.0113 | 59 | 0.21186 | 35062 | 6.0424e-06 | 0.00033569 | 10.7421 | 10.4166 | 10.3804 | [11 empty] | 14:00 | 10.7421 | 10.498 | 4.4042 | 0.77338 | 18.5611
14:30 | 14:35 | 29.5 | 29.4 | 29.7 | 13 | 286.15 | 22 | 102466.1072 | 1.0113 | 59 | 0.21186 | 35062 | 6.0424e-06 | 0.00033569 | 10.7421 | 10.6697 | 10.6336 | [11 empty] | 14:30 | 10.7421 | 10.6951 | 4.4042 | 0.71709 | 17.2102
15:00 | 15:05 | 30.6 | 30.6 | 30.6 | 13 | 286.15 | 21 | 102466.1072 | 1.0113 | 60 | 0.21186 | 35062 | 6.0424e-06 | 0.00033569 | 10.7421 | 10.7421 | 10.7421 | [11 empty] | 15:00 | 10.7421 | 10.864 | 4.4042 | 0.65858 | 15.8058
15:30 | 15:35 | 31.2 | 31.2 | 31.5 | 14 | 287.15 | 25 | 102466.1072 | 1.0113 | 60 | 0.21186 | 35697 | 5.9349e-06 | 0.00032972 | 10.551 | 10.4505 | 10.4505 | [11 empty] | 15:30 | 10.551 | 11.0036 | 4.4042 | 0.63384 | 15.2122
16:00 | 16:05 | 31.7 | 31.6 | 31.5 | 14 | 287.15 | 23 | 102466.1072 | 1.0113 | 62 | 0.21186 | 35697 | 5.9349e-06 | 0.00032972 | 10.551 | 10.618 | 10.5845 | [11 empty] | 16:00 | 10.551 | 11.1134 | 4.4042 | 0.57357 | 13.7658
16:30 | 16:35 | 32.4 | 32.6 | 32.8 | 14.5 | 287.65 | 22 | 102862.7502 | 1.0152 | 64 | 0.21268 | 36014.5 | 5.9054e-06 | 0.00032808 | 10.4985 | 10.3704 | 10.4344 | [11 empty] | 16:30 | 10.4985 | 11.193 | 4.4042 | 0.52319 | 12.5566
17:00 | 17:05 | 34.5 | 36.2 | 29.7 | 14.5 | 287.65 | 19 | 102466.1072 | 1.0113 | 61 | 0.21186 | 36014.5 | 5.8826e-06 | 0.00032681 | 10.458 | 12.1482 | 12.7468 | [11 empty] | 17:00 | 10.458 | 11.2427 | 4.4042 | 0.47146 | 11.315
17:30 | 17:35 | 36.6 | 34.5 | 33.7 | 14.5 | 287.65 | 23 | 102466.1072 | 1.0113 | 63 | 0.21186 | 36014.5 | 5.8826e-06 | 0.00032681 | 10.458 | 11.3579 | 10.7062 | [11 empty] | 17:30 | 10.458 | 11.2627 | 4.4042 | 0.4137 | 9.9287
18:00 | 18:05 | 33.4 | 33.4 | 30 | 14.5 | 287.65 | 21 | 102466.1072 | 1.0113 | 65 | 0.21186 | 36014.5 | 5.8826e-06 | 0.00032681 | 10.458 | 11.6432 | 11.6432 |  | 35.3 | 11.0529 | 34.9 | 10.9276 | [6 empty] | 18:00 | 10.458 | 11.2538 | 4.4042 | 0.35779 | 8.587
18:30 | 18:35 | 33.2 | 33.2 | 30 | 14.5 | 287.65 | 20 | 102466.1072 | 1.0113 | 68 | 0.21186 | 36014.5 | 5.8826e-06 | 0.00032681 | 10.458 | 11.5735 | 11.5735 | [11 empty] | 18:30 | 10.458 | 11.217 | 4.4042 | 0.30415 | 7.2996
19:00 | 19:05 | 31.8 | 31.5 | 30 | 14.5 | 287.65 | 18 | 102466.1072 | 1.0113 | 72 | 0.21186 | 36014.5 | 5.8826e-06 | 0.00032681 | 10.458 | 11.0855 | 10.9809 | [11 empty] | 19:00 | 10.458 | 11.1534 | 4.4042 | 0.25313 | 6.075
19:30 | 19:35 | 32.3 | 31.3 | 29.9 | 14.5 | 287.65 | 16 | 102466.1072 | 1.0113 | 76 | 0.21186 | 36014.5 | 5.8826e-06 | 0.00032681 | 10.458 | 11.2974 | 10.9476 | [11 empty] | 19:30 | 10.458 | 11.0643 | 4.4042 | 0.20504 | 4.921
20:00 | 20:05 | 32 | 31.4 | 29.9 | 14.5 | 287.65 | 15 | 102466.1072 | 1.0113 | 78 | 0.21186 | 36014.5 | 5.8826e-06 | 0.00032681 | 10.458 | 11.1925 | 10.9826 | [11 empty] | 20:00 | 10.458 | 10.9511 | 4.4042 | 0.1602 | 3.8447
20:30 | 20:35 | 30.8 | 30.8 | 30.2 | 14 | 287.15 | 14.5 | 102466.1072 | 1.0113 | 80 | 0.21186 | 35697 | 5.9349e-06 | 0.00032972 | 10.551 | 10.7606 | 10.7606 | [11 empty] | 20:30 | 10.551 | 10.8155 | 4.4042 | 0.10181 | 2.4434
21:00 | 21:05 | 30.1 | 30.1 | 30 | 14 | 287.15 | 14.5 | 102466.1072 | 1.0113 | 80 | 0.21186 | 35697 | 5.9349e-06 | 0.00032972 | 10.551 | 10.5862 | 10.5862 | [11 empty] | 21:00 | 10.551 | 10.6593 | 4.4042 | 0.0643 | 1.5432
21:30 | 21:35 | 29.4 | 29.5 | 29.6 | 14 | 287.15 | 14.5 | 102598.3215 | 1.0126 | 80 | 0.21213 | 35697 | 5.9426e-06 | 0.00033014 | 10.5646 | 10.4932 | 10.5289 | [11 empty] | 21:30 | 10.5646 | 10.4843 | 4.4042 | 0.028407 | 0.68177
22:00 | 22:05 | 28.7 | 28.7 | 29.9 | 14 | 287.15 | 15 | 102598.3215 | 1.0126 | 79 | 0.21213 | 35697 | 5.9426e-06 | 0.00033014 | 10.5646 | 10.1406 | 10.1406 | [11 empty] | 22:00 | 10.5646 | 10.2925 | 4.4042 | -0.00054936 | -0.013185
22:30 | 22:35 | 28.1 | 27.9 | 29.4 | 14 | 287.15 | 14.5 | 102598.3215 | 1.0126 | 80 | 0.21213 | 35697 | 5.9426e-06 | 0.00033014 | 10.5646 | 10.0975 | 10.0256 | [11 empty] | 22:30 | 10.5646 | 10.0864 | 4.4042 | -0.024705 | -0.59292
23:00 | 23:05 | 27.1 | 27.2 | 29.6 | 13.5 | 286.65 | 15 | 102598.3215 | 1.0126 | 80 | 0.21213 | 35379.5 | 5.9959e-06 | 0.00033311 | 10.6594 | 9.7591 | 9.7951 | [11 empty] | 23:00 | 10.6594 | 9.8681 | 4.4042 | -0.061047 | -1.4651
23:30 | 23:35 | 26.8 | 26.5 | 29.4 | 13.5 | 286.65 | 14 | 102598.3215 | 1.0126 | 82 | 0.21213 | 35379.5 | 5.9959e-06 | 0.00033311 | 10.6594 | 9.7167 | 9.608 | [11 empty] | 23:30 | 10.6594 | 9.6404 | 4.4042 | -0.074307 | -1.7834
24:00 | 24:05 | 25.9 | 26.1 | 29.6 | 13.2 | 286.35 | 14 | 102598.3215 | 1.0126 | 83 | 0.21213 | 35189 | 6.0284e-06 | 0.00033491 | 10.7171 | 9.3775 | 9.4499 | [11 empty] | 24:00 | 10.7171 | 9.406 | 4.4042 | -0.091928 | -2.2063
24:30 | 24:35 | 25.3 | 25.5 | 29.5 | 13.1 | 286.25 | 13.5 | 102598.3215 | 1.0126 | 82 | 0.21213 | 35125.5 | 6.0393e-06 | 0.00033552 | 10.7365 | 9.2079 | 9.2807 | [11 empty] | 24:30 | 10.7365 | 9.1681 | 4.4042 | -0.095655 | -2.2957
25:00 | 25:05 | 24.6 | 24.8 | 29.5 | 13 | 286.15 | 13 | 102466.1072 | 1.0113 | 83 | 0.21186 | 35062 | 6.0424e-06 | 0.00033569 | 10.7421 | 8.9578 | 9.0306 | [11 empty] | 25:00 | 10.7421 | 8.9302 | 4.4042 | -0.089266 | -2.1424
25:30 | 25:35 | 23.9 | 24.2 | 29.2 | 13 | 286.15 | 13 | 102598.3215 | 1.0126 | 82 | 0.21213 | 35062 | 6.0502e-06 | 0.00033612 | 10.7559 | 8.8037 | 8.9142 | [11 empty] | 25:30 | 10.7559 | 8.6959 | 4.4042 | -0.075974 | -1.8234
26:00 | 26:05 | 23.3 | 23.6 | 29.5 | 13 | 286.15 | 13 | 102598.3215 | 1.0126 | 83 | 0.21213 | 35062 | 6.0502e-06 | 0.00033612 | 10.7559 | 8.4954 | 8.6048 | [11 empty] | 26:00 | 10.7559 | 8.4696 | 4.4042 | -0.050759 | -1.2182
26:30 | 26:35 | 23 | 23 | 29.4 | 13 | 286.15 | 12.5 | 102598.3215 | 1.0126 | 83 | 0.21213 | 35062 | 6.0502e-06 | 0.00033612 | 10.7559 | 8.4145 | 8.4145 | [11 empty] | 26:30 | 10.7559 | 8.2558 | 4.4042 | -0.015076 | -0.36182
27:00 | 27:05 | 22.5 | 22.7 | 29.3 | 12.6 | 285.75 | 12.5 | 102598.3215 | 1.0126 | 82 | 0.21213 | 34808 | 6.0944e-06 | 0.00033858 | 10.8344 | 8.32 | 8.3939 | [11 empty] | 27:00 | 10.8344 | 8.0599 | 4.4042 | 0.017908 | 0.42978
27:30 | 27:35 | 21.7 | 22 | 29.3 | 13 | 286.15 | 12 | 102598.3215 | 1.0126 | 82 | 0.21213 | 35062 | 6.0502e-06 | 0.00033612 | 10.7559 | 7.966 | 8.0761 | [11 empty] | 27:30 | 10.7559 | 7.8877 | 4.4042 | 0.092793 | 2.227
28:00 | 28:05 | 21.4 | 21.7 | 29.4 | 13 | 286.15 | 12 | 102598.3215 | 1.0126 | 82 | 0.21213 | 35062 | 6.0502e-06 | 0.00033612 | 10.7559 | 7.8292 | 7.9389 | [11 empty] | 28:00 | 10.7559 | 7.7458 | 4.4042 | 0.16793 | 4.0304
28:30 | 28:35 | 20.9 | 21.2 | 29.4 | 13 | 286.15 | 11.5 | 102598.3215 | 1.0126 | 85 | 0.21213 | 35062 | 6.0502e-06 | 0.00033612 | 10.7559 | 7.6462 | 7.756 | [11 empty] | 28:30 | 10.7559 | 7.6414 | 4.4042 | -14.906 | -357.7451
200 | 7:15 | 19.6 |  | 30.2 | 13 | 286.15 |  | 102598.3215 | 1.0126 |  | 0.21213 | 35062 | 6.0502e-06 | 0.00033612 | 10.7559 | 6.9807
0 |  | 21.75 |  | 30.2 | 13 | 286.15 |  | 102598.3215 | 1.0126 |  | 0.21213 | 35062 | 6.0502e-06 | 0.00033612 | 10.7559 | 7.7464 | [13 empty] | 9.3734 |  |  | 18.4026 | [mgO2/(l*d)]
200 | 18:00 | 35.3 |  | 30 | 14.5 | 287.65 |  | 102598.3215 | 1.0126 |  | 0.21213 | 36014.5 | 5.8902e-06 | 0.00032723 | 10.4715 | 12.3214 | [16 empty] | 7.9131 | [gO2/(m2*d)]
0 |  | 34.9 |  | 30 | 14.5 | 287.65 |  | 102598.3215 | 1.0126 |  | 0.21213 | 36014.5 | 5.8902e-06 | 0.00032723 | 10.4715 | 12.1818
0 | 7:45 | 18 |  | 28.5 | 12.5 | 285.65 |  | 100800 | 0.99482 |  | 0.20841 | 34744.5 | 5.9985e-06 | 0.00033325 | 10.664 | 6.7351
30 | 7:45 | 16.6 |  | 28.5 | 12.5 | 285.65 |  | 100800 | 0.99482 |  | 0.20841 | 34744.5 | 5.9985e-06 | 0.00033325 | 10.664 | 6.2113
70 | 7:45 | 16.7 |  | 28.5 | 12.5 | 285.65 |  | 100800 | 0.99482 |  | 0.20841 | 34744.5 | 5.9985e-06 | 0.00033325 | 10.664 | 6.2487
100 | 7:45 | 16.5 |  | 28.5 | 12.5 | 285.65 |  | 100800 | 0.99482 |  | 0.20841 | 34744.5 | 5.9985e-06 | 0.00033325 | 10.664 | 6.1739
150 | 7:45 | 16.2 |  | 28.5 | 12.5 | 285.65 |  | 100800 | 0.99482 |  | 0.20841 | 34744.5 | 5.9985e-06 | 0.00033325 | 10.664 | 6.0616
200 | 7:45 | 16.2 |  | 28.5 | 12.5 | 285.65 |  | 100800 | 0.99482 |  | 0.20841 | 34744.5 | 5.9985e-06 | 0.00033325 | 10.664 | 6.0616
0 | 17:00 | 26.6 |  | 28.3 | 14 | 287.15 |  | 101400 | 1.0007 |  | 0.20966 | 35697 | 5.8732e-06 | 0.00032629 | 10.4412 | 9.814
30 | 17:00 | 25.3 |  | 28.3 | 14 | 287.15 |  | 101400 | 1.0007 |  | 0.20966 | 35697 | 5.8732e-06 | 0.00032629 | 10.4412 | 9.3344
70 | 17:00 | 26 |  | 28.3 | 14 | 287.15 |  | 101400 | 1.0007 |  | 0.20966 | 35697 | 5.8732e-06 | 0.00032629 | 10.4412 | 9.5926
100 | 17:00 | 25.39 |  | 28.3 | 14 | 287.15 |  | 101400 | 1.0007 |  | 0.20966 | 35697 | 5.8732e-06 | 0.00032629 | 10.4412 | 9.3676
150 | 17:00 | 26 |  | 28.3 | 14 | 287.15 |  | 101400 | 1.0007 |  | 0.20966 | 35697 | 5.8732e-06 | 0.00032629 | 10.4412 | 9.5926
200 | 17:00 | 26.2 |  | 28.3 | 14 | 287.15 |  | 101400 | 1.0007 |  | 0.20966 | 35697 | 5.8732e-06 | 0.00032629 | 10.4412 | 9.6664
0 | 13.2
0.5 | 13.1
1 | 13
1.5 | 13
2 | 13
2.5 | 13
3 | 12.6
3.5 | 13
4 | 13
4.5 | 13
5 | 12.5
5.5 | 12.5
6 | 12.5
6.5 | 12.5
7 | 12.5
7.5 | 12.5
8 | 12.5
8.5 | 12.5
9 | 12.5
9.5 | 12.5
10 | 12.5
10.5 | 12.5
11 | 12.5
11.5 | 12.5
12 | 12.5
12.5 | 12.5
13 | 12.5
13.5 | 13
14 | 13
14.5 | 13
15 | 13
15.5 | 14
16 | 14
16.5 | 14.5
17 | 14.5
17.5 | 14.5
18 | 14.5
18.5 | 14.5
19 | 14.5
19.5 | 14.5
20 | 14.5
20.5 | 14
21 | 14
21.5 | 14
22 | 14
22.5 | 14
23 | 13.5
23.5 | 13.5

## Respiration
Iltmætning
Tidspunkt | Iltindhold i vand 1 [mg/l] | [mg/l] | Vandtemp | Lineær fit nat | K2(R ) [d^-1] |  | R [mg/(l*d)] | 15.13
5:00 | 8.2941 | 10.8402 | 12.5 |  |  |  | K2(Fr) [d^-1] | 1.43
5:30 | 7.9084 | 10.8402 | 12.5 |  |  |  | K2(R ) [d^-1] | 4.4042
6:00 | 7.7155 | 10.8402 | 12.5
6:30 | 7.4074 | 10.8263 | 12.5
7:00 | 7.0276 | 10.8263 | 12.5
7:30 | 7.0666 | 10.8123 | 12.5
8:00 | 7.1824 | 10.8123 | 12.5
8:30 | 7.53 | 10.8123 | 12.5
9:00 | 7.743 | 10.8402 | 12.5
9:30 | 7.8248 | 10.8402 | 12.5
10:00 | 8.1684 | 10.8402 | 12.5
10:30 | 8.5119 | 10.8402 | 12.5
11:00 | 9.0844 | 10.8402 | 12.5
11:30 | 9.5043 | 10.8402 | 12.5
12:00 | 9.5806 | 10.8402 | 12.5
12:30 | 9.79 | 10.8402 | 12.5
13:00 | 10.2401 | 10.8402 | 12.5
13:30 | 10.4166 | 10.7421 | 13
14:00 | 10.4166 | 10.7421 | 13
14:30 | 10.6697 | 10.7421 | 13
15:00 | 10.7421 | 10.7421 | 13
15:30 | 10.4505 | 10.551 | 14
16:00 | 10.618 | 10.551 | 14
16:30 | 10.3704 | 10.4985 | 14.5
17:00 | 12.1482 | 10.458 | 14.5
17:30 | 11.3579 | 10.458 | 14.5
18:00 | 11.6432 | 10.458 | 14.5
18:30 | 11.5735 | 10.458 | 14.5
19:00 | 11.0855 | 10.458 | 14.5
19:30 | 11.2974 | 10.458 | 14.5
20:00 | 11.1925 | 10.458 | 14.5 | 11.0409
20:30 | 10.7606 | 10.551 | 14 | 10.8384
21:00 | 10.5862 | 10.551 | 14 | 10.636
21:30 | 10.4932 | 10.5646 | 14 | 10.4335 | 0.19806 | 4.7534 | 10.4335
22:00 | 10.1406 | 10.5646 | 14 | 10.231 | 0.19806 | 4.7534 | 10.231
22:30 | 10.0975 | 10.5646 | 14 | 10.0285 | 0.19806 | 4.7534 | 10.0285
23:00 | 9.7591 | 10.6594 | 13.5 | 9.8261 | 0.18541 | 4.4499 | 9.8261
23:30 | 9.7167 | 10.6594 | 13.5 | 9.6236 | 0.18541 | 4.4499 | 9.6236
24:00 | 9.3775 | 10.7171 | 13.2 | 9.4211 | 0.17855 | 4.2853 | 9.4211
24:30 | 9.2079 | 10.7365 | 13.1 | 9.2186 | 0.17637 | 4.2329 | 9.2186
25:00 | 8.9578 | 10.7421 | 13 | 9.0161 | 0.17594 | 4.2226 | 9.0161
25:30 | 8.8037 | 10.7559 | 13 | 8.8137 | 0.17424 | 4.1819 | 8.8137
26:00 | 8.4954 | 10.7559 | 13 | 8.6112 | 0.17424 | 4.1819 | 8.6112
26:30 | 8.4145 | 10.7559 | 13 | 8.4087 | 0.17424 | 4.1819 | 8.4087
27:00 | 8.32 | 10.8344 | 12.6 | 8.2062 | 0.1662 | 3.9888 | 8.2062
27:30 | 7.966 | 10.7559 | 13 | 8.0038 |  | 4.4042 | 8.0038
28:00 | 7.8292 | 10.7559 | 13 | 7.8013 |  |  | 7.8013
28:30 | 7.6462 | 10.7559 | 13 | 7.5988 |  |  | 7.5988
19.14
0.020833
0.041667 |  |  | 9.3199
0.89583
1.1042

## spildevandsudslip (med BI5) (2)
A | 5.67 | m2 | x er afstand fra udl i km
Qi | 450 | l/s
Qs | 100 | l/s
Ci | 9.37 | mg/l |  |  |  |  | løsning 4.3.17
Cs | 0 | mg/l |  |  | x [km] | tau | m | C [mg/l] | iltforbrug | geniltning | m(lo=0,5) | m(lo=1) | m(lo=3) | m(lo=9) | m(f=1,5) | m(f=3) | m(f=5) | m(f=7)
BI5 i | 0 | mg/l | 0 | 10.7 | 0 | 0 | 0.71648 | 7.6664 | 6.5619 | 4.1583 | 0.71648 | 0.71648 | 0.71648 | 0.71648 | 0.71648 | 0.71648 | 0.71648 | 0.71648
BI5 s | 300 | mg/l | 60 | 10.7 | 0.1 | 0.0035795 | 0.70814 | 7.5771 | 6.5384 | 4.2806 | 0.72924 | 0.7275 | 0.72054 | 0.69966 | 0.69462 | 0.69619 | 0.69827 | 0.70034
K1 | 0.3 | d^-1 | 0 | 1 | 0.2 | 0.0071591 | 0.70031 | 7.4933 | 6.515 | 4.3955 | 0.74136 | 0.73797 | 0.72443 | 0.6838 | 0.67295 | 0.6762 | 0.68047 | 0.68469
K2 | 4.4 | d^-1 | 2.5 | 1 | 0.3 | 0.010739 | 0.69296 | 7.4147 | 6.4918 | 4.5033 | 0.75286 | 0.74792 | 0.72815 | 0.66887 | 0.65149 | 0.6565 | 0.66307 | 0.6695
Cm | 10.7 | mg/l |  |  | 0.4 | 0.014318 | 0.68607 | 7.3409 | 6.4686 | 4.6044 | 0.76378 | 0.75737 | 0.73173 | 0.65481 | 0.63022 | 0.6371 | 0.64605 | 0.65477
v | 0.097002 | m/s |  |  | 0.5 | 0.017898 | 0.67961 | 7.2718 | 6.4455 | 4.6991 | 0.77414 | 0.76634 | 0.73515 | 0.64158 | 0.60915 | 0.61799 | 0.62943 | 0.64049
[5 empty] | 0.6 | 0.021477 | 0.67356 | 7.2071 | 6.4224 | 4.7878 | 0.78398 | 0.77488 | 0.73844 | 0.62914 | 0.58827 | 0.59916 | 0.61317 | 0.62664
Li | 0 | mg/l*d |  |  | 0.7 | 0.025057 | 0.6679 | 7.1465 | 6.3995 | 4.8709 | 0.79333 | 0.78298 | 0.7416 | 0.61745 | 0.56759 | 0.58061 | 0.59729 | 0.61322
Ls | 386.1651 | mg/l*d |  |  | 0.8 | 0.028636 | 0.66261 | 7.0899 | 6.3766 | 4.9484 | 0.8022 | 0.79069 | 0.74463 | 0.60646 | 0.5471 | 0.56235 | 0.58177 | 0.6002
Lo | 70.2118 | mg/l*d |  |  | 0.9 | 0.032216 | 0.65767 | 7.037 | 6.3538 | 5.0209 | 0.81063 | 0.79801 | 0.74754 | 0.59614 | 0.5268 | 0.54436 | 0.56661 | 0.5876
lo | 6.5619 |  |  |  | 1 | 0.035795 | 0.65306 | 6.9877 | 6.3311 | 5.0885 | 0.81863 | 0.80497 | 0.75034 | 0.58646 | 0.50669 | 0.52665 | 0.5518 | 0.57538
f | 14.6667 | selvrensforh |  |  | 1.1 | 0.039375 | 0.64876 | 6.9418 | 6.3085 | 5.1515 | 0.82622 | 0.81159 | 0.75304 | 0.57739 | 0.48677 | 0.5092 | 0.53733 | 0.56355
Co | 7.6664 | mg/l |  |  | 1.2 | 0.042955 | 0.64477 | 6.899 | 6.286 | 5.2101 | 0.83344 | 0.81788 | 0.75563 | 0.56888 | 0.46704 | 0.49202 | 0.52319 | 0.55209
mo | 0.71648 |  |  |  | 1.3 | 0.046534 | 0.64106 | 6.8593 | 6.2635 | 5.2645 | 0.84029 | 0.82386 | 0.75812 | 0.56092 | 0.4475 | 0.47511 | 0.50939 | 0.54099
tau | 0.035795 | x |  |  | 1.4 | 0.050114 | 0.63761 | 6.8225 | 6.2411 | 5.315 | 0.8468 | 0.82954 | 0.76053 | 0.55348 | 0.42813 | 0.45846 | 0.49591 | 0.53024
tau_kri | 0.13118 |  |  |  | 1.5 | 0.053693 | 0.63442 | 6.7883 | 6.2188 | 5.3618 | 0.85298 | 0.83495 | 0.76284 | 0.54652 | 0.40896 | 0.44206 | 0.48275 | 0.51985
x_kri | 3.6647 |  |  |  | 1.6 | 0.057273 | 0.63147 | 6.7568 | 6.1966 | 5.4051 | 0.85885 | 0.84009 | 0.76507 | 0.54002 | 0.38996 | 0.42592 | 0.4699 | 0.50978
m_kri | 0.6076 |  |  |  | 1.7 | 0.060852 | 0.62875 | 6.7276 | 6.1745 | 5.445 | 0.86442 | 0.84498 | 0.76723 | 0.53396 | 0.37114 | 0.41003 | 0.45736 | 0.50005
C_kri | 6.5014 |  |  |  | 1.8 | 0.064432 | 0.62625 | 6.7008 | 6.1524 | 5.4817 | 0.86972 | 0.84964 | 0.76931 | 0.52832 | 0.35251 | 0.39438 | 0.44512 | 0.49063
[5 empty] | 1.9 | 0.068011 | 0.62395 | 6.6762 | 6.1304 | 5.5155 | 0.87475 | 0.85406 | 0.77132 | 0.52307 | 0.33405 | 0.37899 | 0.43318 | 0.48153
[5 empty] | 2 | 0.071591 | 0.62184 | 6.6537 | 6.1085 | 5.5463 | 0.87953 | 0.85828 | 0.77326 | 0.51819 | 0.31577 | 0.36383 | 0.42152 | 0.47272
[5 empty] | 2.1 | 0.07517 | 0.61992 | 6.6331 | 6.0867 | 5.5745 | 0.88407 | 0.86228 | 0.77513 | 0.51367 | 0.29767 | 0.34892 | 0.41015 | 0.46422
[5 empty] | 2.2 | 0.07875 | 0.61817 | 6.6144 | 6.0649 | 5.6002 | 0.88839 | 0.8661 | 0.77695 | 0.50949 | 0.27974 | 0.33424 | 0.39906 | 0.456
[5 empty] | 2.3 | 0.08233 | 0.61659 | 6.5975 | 6.0433 | 5.6234 | 0.89249 | 0.86973 | 0.7787 | 0.50562 | 0.26198 | 0.3198 | 0.38824 | 0.44806
[5 empty] | 2.4 | 0.085909 | 0.61516 | 6.5822 | 6.0217 | 5.6443 | 0.89638 | 0.87319 | 0.7804 | 0.50205 | 0.2444 | 0.30558 | 0.37769 | 0.44039
[5 empty] | 2.5 | 0.089489 | 0.61388 | 6.5686 | 6.0001 | 5.663 | 0.90009 | 0.87648 | 0.78205 | 0.49877 | 0.22699 | 0.2916 | 0.3674 | 0.43299
[5 empty] | 2.6 | 0.093068 | 0.61275 | 6.5564 | 5.9787 | 5.6797 | 0.9036 | 0.87961 | 0.78365 | 0.49576 | 0.20974 | 0.27784 | 0.35738 | 0.42585
[5 empty] | 2.7 | 0.096648 | 0.61174 | 6.5456 | 5.9573 | 5.6945 | 0.90695 | 0.8826 | 0.7852 | 0.493 | 0.19267 | 0.26431 | 0.3476 | 0.41896
[5 empty] | 2.8 | 0.10023 | 0.61086 | 6.5362 | 5.9361 | 5.7074 | 0.91013 | 0.88544 | 0.78671 | 0.49049 | 0.17576 | 0.25099 | 0.33808 | 0.41231
[5 empty] | 2.9 | 0.10381 | 0.6101 | 6.5281 | 5.9149 | 5.7185 | 0.91315 | 0.88815 | 0.78817 | 0.48821 | 0.15902 | 0.23789 | 0.3288 | 0.40591
[5 empty] | 3 | 0.10739 | 0.60945 | 6.5212 | 5.8937 | 5.728 | 0.91602 | 0.89074 | 0.78959 | 0.48615 | 0.14245 | 0.22501 | 0.31976 | 0.39974
[5 empty] | 3.1 | 0.11097 | 0.60891 | 6.5154 | 5.8727 | 5.7359 | 0.91875 | 0.8932 | 0.79097 | 0.48429 | 0.12604 | 0.21234 | 0.31095 | 0.39379
[5 empty] | 3.2 | 0.11455 | 0.60847 | 6.5107 | 5.8517 | 5.7424 | 0.92135 | 0.89555 | 0.79232 | 0.48263 | 0.10979 | 0.19989 | 0.30238 | 0.38807
[5 empty] | 3.3 | 0.11812 | 0.60813 | 6.507 | 5.8308 | 5.7474 | 0.92382 | 0.89778 | 0.79363 | 0.48115 | 0.093706 | 0.18764 | 0.29403 | 0.38257
[5 empty] | 3.4 | 0.1217 | 0.60788 | 6.5043 | 5.8099 | 5.7512 | 0.92617 | 0.89992 | 0.7949 | 0.47985 | 0.07778 | 0.17559 | 0.28591 | 0.37727
[5 empty] | 3.5 | 0.12528 | 0.60771 | 6.5025 | 5.7892 | 5.7536 | 0.92841 | 0.90196 | 0.79615 | 0.47872 | 0.062015 | 0.16375 | 0.278 | 0.37218
[5 empty] | 3.6 | 0.12886 | 0.60762 | 6.5015 | 5.7685 | 5.7549 | 0.93053 | 0.9039 | 0.79736 | 0.47774 | 0.046408 | 0.1521 | 0.2703 | 0.36728
[5 empty] | 3.7 | 0.13244 | 0.60761 | 6.5014 | 5.7479 | 5.7551 | 0.93256 | 0.90575 | 0.79854 | 0.47691 | 0.030958 | 0.14066 | 0.26282 | 0.36259
[5 empty] | 3.8 | 0.13602 | 0.60767 | 6.5021 | 5.7273 | 5.7542 | 0.93448 | 0.90752 | 0.7997 | 0.47622 | 0.015664 | 0.12941 | 0.25554 | 0.35808
[5 empty] | 3.9 | 0.1396 | 0.6078 | 6.5035 | 5.7069 | 5.7523 | 0.93631 | 0.90922 | 0.80083 | 0.47567 | 0.00052519 | 0.11835 | 0.24846 | 0.35375
[5 empty] | 4 | 0.14318 | 0.60799 | 6.5055 | 5.6865 | 5.7494 | 0.93806 | 0.91083 | 0.80193 | 0.47524 | -0.01446 | 0.10749 | 0.24158 | 0.34961
[5 empty] | 4.1 | 0.14676 | 0.60825 | 6.5083 | 5.6662 | 5.7457 | 0.93972 | 0.91238 | 0.80301 | 0.47493 | -0.029291 | 0.096812 | 0.2349 | 0.34563
[5 empty] | 4.2 | 0.15034 | 0.60856 | 6.5116 | 5.6459 | 5.7411 | 0.9413 | 0.91385 | 0.80407 | 0.47473 | -0.043971 | 0.086322 | 0.22841 | 0.34183
[5 empty] | 4.3 | 0.15392 | 0.60893 | 6.5155 | 5.6257 | 5.7357 | 0.9428 | 0.91526 | 0.80511 | 0.47464 | -0.0585 | 0.076015 | 0.2221 | 0.3382
[5 empty] | 4.4 | 0.1575 | 0.60935 | 6.52 | 5.6056 | 5.7296 | 0.94424 | 0.91661 | 0.80612 | 0.47465 | -0.07288 | 0.06589 | 0.21597 | 0.33472
[5 empty] | 4.5 | 0.16108 | 0.60982 | 6.525 | 5.5856 | 5.7227 | 0.9456 | 0.9179 | 0.80712 | 0.47476 | -0.087111 | 0.055945 | 0.21003 | 0.3314
[5 empty] | 4.6 | 0.16466 | 0.61033 | 6.5305 | 5.5657 | 5.7152 | 0.9469 | 0.91914 | 0.80809 | 0.47496 | -0.10119 | 0.046177 | 0.20426 | 0.32824
[5 empty] | 4.7 | 0.16824 | 0.61088 | 6.5365 | 5.5458 | 5.707 | 0.94814 | 0.92032 | 0.80905 | 0.47524 | -0.11513 | 0.036585 | 0.19867 | 0.32522
[5 empty] | 4.8 | 0.17182 | 0.61148 | 6.5429 | 5.5259 | 5.6983 | 0.94932 | 0.92146 | 0.80999 | 0.4756 | -0.12892 | 0.027166 | 0.19324 | 0.32235
[5 empty] | 4.9 | 0.1754 | 0.61212 | 6.5497 | 5.5062 | 5.6889 | 0.95045 | 0.92254 | 0.81092 | 0.47604 | -0.14257 | 0.017917 | 0.18798 | 0.31962
[5 empty] | 5 | 0.17898 | 0.61279 | 6.5568 | 5.4865 | 5.6791 | 0.95152 | 0.92358 | 0.81182 | 0.47655 | -0.15607 | 0.008838 | 0.18289 | 0.31702
[5 empty] | 5.1 | 0.18256 | 0.6135 | 6.5644 | 5.4669 | 5.6687 | 0.95255 | 0.92458 | 0.81272 | 0.47713 | -0.16943 | -7.4411e-05 | 0.17795 | 0.31456
[5 empty] | 5.2 | 0.18614 | 0.61423 | 6.5723 | 5.4474 | 5.6579 | 0.95352 | 0.92554 | 0.8136 | 0.47777 | -0.18265 | -0.008822 | 0.17318 | 0.31223
[5 empty] | 5.3 | 0.18972 | 0.615 | 6.5805 | 5.4279 | 5.6466 | 0.95446 | 0.92646 | 0.81446 | 0.47847 | -0.19573 | -0.017407 | 0.16855 | 0.31003
[5 empty] | 5.4 | 0.1933 | 0.6158 | 6.589 | 5.4085 | 5.6349 | 0.95535 | 0.92734 | 0.81531 | 0.47923 | -0.20867 | -0.025831 | 0.16408 | 0.30795
[5 empty] | 5.5 | 0.19687 | 0.61662 | 6.5979 | 5.3892 | 5.6229 | 0.95619 | 0.92819 | 0.81615 | 0.48004 | -0.22147 | -0.034095 | 0.15975 | 0.30599
[5 empty] | 5.6 | 0.20045 | 0.61747 | 6.6069 | 5.3699 | 5.6104 | 0.95701 | 0.929 | 0.81698 | 0.48091 | -0.23414 | -0.042203 | 0.15557 | 0.30415
[5 empty] | 5.7 | 0.20403 | 0.61834 | 6.6163 | 5.3508 | 5.5976 | 0.95778 | 0.92978 | 0.81779 | 0.48182 | -0.24666 | -0.050156 | 0.15153 | 0.30242
[5 empty] | 5.8 | 0.20761 | 0.61924 | 6.6258 | 5.3316 | 5.5845 | 0.95852 | 0.93054 | 0.8186 | 0.48277 | -0.25906 | -0.057956 | 0.14764 | 0.3008
[5 empty] | 5.9 | 0.21119 | 0.62015 | 6.6356 | 5.3126 | 5.5711 | 0.95923 | 0.93126 | 0.81939 | 0.48377 | -0.27131 | -0.065605 | 0.14387 | 0.29929
[5 empty] | 6 | 0.21477 | 0.62109 | 6.6456 | 5.2936 | 5.5574 | 0.9599 | 0.93196 | 0.82017 | 0.48481 | -0.28344 | -0.073104 | 0.14025 | 0.29788
[5 empty] | 6.1 | 0.21835 | 0.62204 | 6.6558 | 5.2747 | 5.5434 | 0.96055 | 0.93263 | 0.82094 | 0.48589 | -0.29543 | -0.080455 | 0.13675 | 0.29657
[5 empty] | 6.2 | 0.22193 | 0.62301 | 6.6662 | 5.2558 | 5.5292 | 0.96117 | 0.93328 | 0.82171 | 0.487 | -0.30729 | -0.087661 | 0.13338 | 0.29537
[5 empty] | 6.3 | 0.22551 | 0.624 | 6.6768 | 5.2371 | 5.5147 | 0.96176 | 0.9339 | 0.82246 | 0.48815 | -0.31902 | -0.094723 | 0.13014 | 0.29426
[5 empty] | 6.4 | 0.22909 | 0.625 | 6.6875 | 5.2184 | 5.5 | 0.96233 | 0.9345 | 0.82321 | 0.48932 | -0.33062 | -0.10164 | 0.12703 | 0.29324
[5 empty] | 6.5 | 0.23267 | 0.62601 | 6.6983 | 5.1997 | 5.4851 | 0.96287 | 0.93509 | 0.82395 | 0.49053 | -0.34209 | -0.10842 | 0.12403 | 0.29232
[5 empty] | 6.6 | 0.23625 | 0.62704 | 6.7093 | 5.1811 | 5.4701 | 0.96339 | 0.93565 | 0.82468 | 0.49176 | -0.35343 | -0.11506 | 0.12116 | 0.29148
[5 empty] | 6.7 | 0.23983 | 0.62808 | 6.7205 | 5.1626 | 5.4548 | 0.96389 | 0.93619 | 0.8254 | 0.49302 | -0.36465 | -0.12157 | 0.1184 | 0.29073
[5 empty] | 6.8 | 0.24341 | 0.62913 | 6.7317 | 5.1442 | 5.4394 | 0.96437 | 0.93672 | 0.82611 | 0.4943 | -0.37574 | -0.12793 | 0.11575 | 0.29006
[5 empty] | 6.9 | 0.24699 | 0.6302 | 6.7431 | 5.1258 | 5.4238 | 0.96482 | 0.93722 | 0.82682 | 0.4956 | -0.3867 | -0.13417 | 0.11322 | 0.28948
[5 empty] | 7 | 0.25057 | 0.63127 | 6.7546 | 5.1075 | 5.4081 | 0.96526 | 0.93771 | 0.82752 | 0.49693 | -0.39754 | -0.14027 | 0.1108 | 0.28897
[5 empty] | 7.1 | 0.25415 | 0.63235 | 6.7661 | 5.0892 | 5.3922 | 0.96569 | 0.93819 | 0.82821 | 0.49827 | -0.40826 | -0.14624 | 0.10849 | 0.28855
[5 empty] | 7.2 | 0.25773 | 0.63344 | 6.7778 | 5.071 | 5.3763 | 0.96609 | 0.93865 | 0.8289 | 0.49964 | -0.41885 | -0.15209 | 0.10628 | 0.28819
[5 empty] | 7.3 | 0.26131 | 0.63453 | 6.7895 | 5.0529 | 5.3602 | 0.96648 | 0.9391 | 0.82958 | 0.50102 | -0.42933 | -0.15781 | 0.10417 | 0.28791
[5 empty] | 7.4 | 0.26489 | 0.63564 | 6.8013 | 5.0349 | 5.344 | 0.96685 | 0.93953 | 0.83025 | 0.50242 | -0.43968 | -0.1634 | 0.10217 | 0.2877
[5 empty] | 7.5 | 0.26847 | 0.63675 | 6.8132 | 5.0169 | 5.3277 | 0.96721 | 0.93996 | 0.83092 | 0.50383 | -0.44991 | -0.16886 | 0.10026 | 0.28756
[5 empty] | 7.6 | 0.27205 | 0.63786 | 6.8251 | 4.9989 | 5.3114 | 0.96756 | 0.94037 | 0.83159 | 0.50525 | -0.46002 | -0.17421 | 0.098458 | 0.28749
[5 empty] | 7.7 | 0.27563 | 0.63898 | 6.8371 | 4.9811 | 5.2949 | 0.96789 | 0.94076 | 0.83225 | 0.50669 | -0.47002 | -0.17943 | 0.096747 | 0.28748
[5 empty] | 7.8 | 0.2792 | 0.64011 | 6.8491 | 4.9633 | 5.2784 | 0.96821 | 0.94115 | 0.8329 | 0.50814 | -0.4799 | -0.18454 | 0.09513 | 0.28754
[5 empty] | 7.9 | 0.28278 | 0.64124 | 6.8612 | 4.9456 | 5.2618 | 0.96852 | 0.94153 | 0.83355 | 0.5096 | -0.48966 | -0.18953 | 0.093604 | 0.28765
[5 empty] | 8 | 0.28636 | 0.64237 | 6.8734 | 4.9279 | 5.2452 | 0.96882 | 0.9419 | 0.83419 | 0.51107 | -0.49931 | -0.1944 | 0.092169 | 0.28783
[5 empty] | 8.1 | 0.28994 | 0.64351 | 6.8855 | 4.9103 | 5.2285 | 0.96911 | 0.94225 | 0.83483 | 0.51255 | -0.50884 | -0.19915 | 0.090821 | 0.28806
[5 empty] | 8.2 | 0.29352 | 0.64465 | 6.8978 | 4.8927 | 5.2118 | 0.96939 | 0.9426 | 0.83546 | 0.51404 | -0.51826 | -0.2038 | 0.089559 | 0.28835
[5 empty] | 8.3 | 0.2971 | 0.64579 | 6.91 | 4.8752 | 5.195 | 0.96965 | 0.94294 | 0.83609 | 0.51553 | -0.52756 | -0.20833 | 0.088382 | 0.2887
[5 empty] | 8.4 | 0.30068 | 0.64694 | 6.9222 | 4.8578 | 5.1782 | 0.96991 | 0.94327 | 0.83671 | 0.51704 | -0.53676 | -0.21275 | 0.087288 | 0.28909
[5 empty] | 8.5 | 0.30426 | 0.64809 | 6.9345 | 4.8405 | 5.1614 | 0.97016 | 0.9436 | 0.83733 | 0.51854 | -0.54584 | -0.21706 | 0.086275 | 0.28954
[5 empty] | 8.6 | 0.30784 | 0.64924 | 6.9468 | 4.8232 | 5.1445 | 0.97041 | 0.94392 | 0.83795 | 0.52006 | -0.55481 | -0.22126 | 0.085342 | 0.29004
[5 empty] | 8.7 | 0.31142 | 0.65039 | 6.9591 | 4.8059 | 5.1276 | 0.97064 | 0.94423 | 0.83856 | 0.52158 | -0.56367 | -0.22536 | 0.084486 | 0.29059
[5 empty] | 8.8 | 0.315 | 0.65154 | 6.9715 | 4.7888 | 5.1108 | 0.97087 | 0.94453 | 0.83917 | 0.5231 | -0.57243 | -0.22935 | 0.083706 | 0.29119
[5 empty] | 8.9 | 0.31858 | 0.65269 | 6.9838 | 4.7717 | 5.0938 | 0.97109 | 0.94483 | 0.83978 | 0.52463 | -0.58107 | -0.23324 | 0.083001 | 0.29183
[5 empty] | 9 | 0.32216 | 0.65385 | 6.9962 | 4.7546 | 5.0769 | 0.9713 | 0.94512 | 0.84038 | 0.52616 | -0.58961 | -0.23703 | 0.082369 | 0.29252
[5 empty] | 9.1 | 0.32574 | 0.655 | 7.0085 | 4.7376 | 5.06 | 0.97151 | 0.9454 | 0.84097 | 0.5277 | -0.59804 | -0.24071 | 0.081809 | 0.29325
[5 empty] | 9.2 | 0.32932 | 0.65615 | 7.0208 | 4.7207 | 5.0431 | 0.97171 | 0.94568 | 0.84157 | 0.52923 | -0.60636 | -0.2443 | 0.081319 | 0.29402
[5 empty] | 9.3 | 0.3329 | 0.65731 | 7.0332 | 4.7038 | 5.0262 | 0.9719 | 0.94595 | 0.84216 | 0.53077 | -0.61459 | -0.24778 | 0.080897 | 0.29483
[5 empty] | 9.4 | 0.33648 | 0.65846 | 7.0455 | 4.687 | 5.0092 | 0.97209 | 0.94622 | 0.84275 | 0.53232 | -0.6227 | -0.25117 | 0.080543 | 0.29568
[5 empty] | 9.5 | 0.34006 | 0.65961 | 7.0579 | 4.6703 | 4.9923 | 0.97228 | 0.94649 | 0.84333 | 0.53386 | -0.63071 | -0.25447 | 0.080254 | 0.29657
[5 empty] | 9.6 | 0.34364 | 0.66077 | 7.0702 | 4.6536 | 4.9754 | 0.97246 | 0.94675 | 0.84391 | 0.5354 | -0.63862 | -0.25767 | 0.08003 | 0.2975
[5 empty] | 9.7 | 0.34722 | 0.66192 | 7.0825 | 4.637 | 4.9585 | 0.97263 | 0.947 | 0.84449 | 0.53695 | -0.64643 | -0.26077 | 0.079869 | 0.29846
[5 empty] | 9.8 | 0.3508 | 0.66307 | 7.0948 | 4.6204 | 4.9417 | 0.9728 | 0.94725 | 0.84506 | 0.53849 | -0.65414 | -0.26379 | 0.07977 | 0.29946
[5 empty] | 9.9 | 0.35437 | 0.66422 | 7.1071 | 4.6039 | 4.9248 | 0.97297 | 0.9475 | 0.84563 | 0.54004 | -0.66175 | -0.26671 | 0.079731 | 0.30049
[5 empty] | 10 | 0.35795 | 0.66537 | 7.1194 | 4.5874 | 4.908 | 0.97313 | 0.94774 | 0.8462 | 0.54158 | -0.66926 | -0.26954 | 0.079752 | 0.30155
[5 empty] | 10.1 | 0.36153 | 0.66651 | 7.1317 | 4.571 | 4.8911 | 0.97328 | 0.94798 | 0.84677 | 0.54313 | -0.67666 | -0.27228 | 0.07983 | 0.30265
[5 empty] | 10.2 | 0.36511 | 0.66766 | 7.1439 | 4.5547 | 4.8743 | 0.97344 | 0.94822 | 0.84733 | 0.54467 | -0.68398 | -0.27494 | 0.079965 | 0.30377
[5 empty] | 10.3 | 0.36869 | 0.6688 | 7.1562 | 4.5384 | 4.8576 | 0.97359 | 0.94845 | 0.84789 | 0.54621 | -0.69119 | -0.27751 | 0.080155 | 0.30493
[5 empty] | 10.4 | 0.37227 | 0.66994 | 7.1684 | 4.5222 | 4.8408 | 0.97374 | 0.94868 | 0.84845 | 0.54775 | -0.69831 | -0.27999 | 0.080399 | 0.30612
[5 empty] | 10.5 | 0.37585 | 0.67108 | 7.1806 | 4.506 | 4.8241 | 0.97388 | 0.9489 | 0.849 | 0.54929 | -0.70533 | -0.28239 | 0.080697 | 0.30733
[5 empty] | 10.6 | 0.37943 | 0.67222 | 7.1928 | 4.4899 | 4.8074 | 0.97402 | 0.94913 | 0.84955 | 0.55083 | -0.71225 | -0.28471 | 0.081047 | 0.30857
[5 empty] | 10.7 | 0.38301 | 0.67336 | 7.2049 | 4.4739 | 4.7908 | 0.97416 | 0.94935 | 0.8501 | 0.55237 | -0.71908 | -0.28695 | 0.081447 | 0.30983
[5 empty] | 10.8 | 0.38659 | 0.67449 | 7.217 | 4.4579 | 4.7742 | 0.97429 | 0.94956 | 0.85065 | 0.5539 | -0.72582 | -0.2891 | 0.081897 | 0.31113
[5 empty] | 10.9 | 0.39017 | 0.67562 | 7.2291 | 4.442 | 4.7576 | 0.97443 | 0.94978 | 0.85119 | 0.55544 | -0.73247 | -0.29117 | 0.082396 | 0.31244
[5 empty] | 11 | 0.39375 | 0.67675 | 7.2412 | 4.4261 | 4.741 | 0.97456 | 0.94999 | 0.85174 | 0.55697 | -0.73902 | -0.29317 | 0.082942 | 0.31378
[5 empty] | 11.1 | 0.39733 | 0.67787 | 7.2533 | 4.4103 | 4.7245 | 0.97468 | 0.9502 | 0.85227 | 0.55849 | -0.74548 | -0.29509 | 0.083535 | 0.31514
[5 empty] | 11.2 | 0.40091 | 0.679 | 7.2653 | 4.3945 | 4.708 | 0.97481 | 0.95041 | 0.85281 | 0.56002 | -0.75185 | -0.29693 | 0.084174 | 0.31653
[5 empty] | 11.3 | 0.40449 | 0.68012 | 7.2773 | 4.3788 | 4.6916 | 0.97493 | 0.95061 | 0.85335 | 0.56154 | -0.75813 | -0.29869 | 0.084856 | 0.31793
[5 empty] | 11.4 | 0.40807 | 0.68124 | 7.2892 | 4.3632 | 4.6752 | 0.97505 | 0.95082 | 0.85388 | 0.56306 | -0.76432 | -0.30039 | 0.085583 | 0.31936
[5 empty] | 11.5 | 0.41165 | 0.68235 | 7.3012 | 4.3476 | 4.6588 | 0.97517 | 0.95102 | 0.85441 | 0.56458 | -0.77042 | -0.302 | 0.086352 | 0.32081
[5 empty] | 11.6 | 0.41523 | 0.68346 | 7.3131 | 4.3321 | 4.6425 | 0.97529 | 0.95122 | 0.85494 | 0.56609 | -0.77643 | -0.30355 | 0.087162 | 0.32227
[5 empty] | 11.7 | 0.41881 | 0.68457 | 7.3249 | 4.3166 | 4.6262 | 0.9754 | 0.95141 | 0.85546 | 0.5676 | -0.78235 | -0.30502 | 0.088013 | 0.32375
[5 empty] | 11.8 | 0.42239 | 0.68568 | 7.3368 | 4.3012 | 4.61 | 0.97552 | 0.95161 | 0.85598 | 0.56911 | -0.78819 | -0.30642 | 0.088904 | 0.32526
[5 empty] | 11.9 | 0.42597 | 0.68679 | 7.3486 | 4.2858 | 4.5938 | 0.97563 | 0.9518 | 0.8565 | 0.57061 | -0.79394 | -0.30775 | 0.089833 | 0.32678
[5 empty] | 12 | 0.42955 | 0.68789 | 7.3604 | 4.2705 | 4.5777 | 0.97574 | 0.95199 | 0.85702 | 0.57211 | -0.79961 | -0.30902 | 0.090801 | 0.32831
[5 empty] | 12.1 | 0.43312 | 0.68898 | 7.3721 | 4.2552 | 4.5616 | 0.97584 | 0.95218 | 0.85754 | 0.57361 | -0.80519 | -0.31021 | 0.091805 | 0.32986
[5 empty] | 12.2 | 0.4367 | 0.69008 | 7.3839 | 4.24 | 4.5455 | 0.97595 | 0.95237 | 0.85805 | 0.5751 | -0.81069 | -0.31134 | 0.092846 | 0.33143
[5 empty] | 12.3 | 0.44028 | 0.69117 | 7.3955 | 4.2249 | 4.5295 | 0.97606 | 0.95256 | 0.85857 | 0.57659 | -0.8161 | -0.3124 | 0.093922 | 0.33301
[5 empty] | 12.4 | 0.44386 | 0.69226 | 7.4072 | 4.2098 | 4.5135 | 0.97616 | 0.95274 | 0.85908 | 0.57807 | -0.82143 | -0.3134 | 0.095033 | 0.33461
[5 empty] | 12.5 | 0.44744 | 0.69335 | 7.4188 | 4.1947 | 4.4976 | 0.97626 | 0.95293 | 0.85958 | 0.57955 | -0.82668 | -0.31433 | 0.096178 | 0.33622
[5 empty] | 12.6 | 0.45102 | 0.69443 | 7.4304 | 4.1797 | 4.4817 | 0.97637 | 0.95311 | 0.86009 | 0.58103 | -0.83185 | -0.3152 | 0.097355 | 0.33784
[5 empty] | 12.7 | 0.4546 | 0.69551 | 7.4419 | 4.1648 | 4.4659 | 0.97647 | 0.95329 | 0.86059 | 0.5825 | -0.83693 | -0.31601 | 0.098565 | 0.33948
[5 empty] | 12.8 | 0.45818 | 0.69658 | 7.4534 | 4.1499 | 4.4501 | 0.97656 | 0.95347 | 0.8611 | 0.58397 | -0.84194 | -0.31676 | 0.099806 | 0.34113
[5 empty] | 12.9 | 0.46176 | 0.69766 | 7.4649 | 4.1351 | 4.4344 | 0.97666 | 0.95365 | 0.8616 | 0.58544 | -0.84686 | -0.31744 | 0.10108 | 0.34279
[5 empty] | 13 | 0.46534 | 0.69873 | 7.4764 | 4.1203 | 4.4187 | 0.97676 | 0.95383 | 0.86209 | 0.5869 | -0.85171 | -0.31807 | 0.10238 | 0.34446
[5 empty] | 13.1 | 0.46892 | 0.69979 | 7.4878 | 4.1056 | 4.403 | 0.97685 | 0.954 | 0.86259 | 0.58836 | -0.85648 | -0.31863 | 0.10371 | 0.34614
[5 empty] | 13.2 | 0.4725 | 0.70086 | 7.4992 | 4.0909 | 4.3874 | 0.97695 | 0.95418 | 0.86308 | 0.58981 | -0.86117 | -0.31914 | 0.10507 | 0.34783
[5 empty] | 13.3 | 0.47608 | 0.70192 | 7.5105 | 4.0763 | 4.3719 | 0.97704 | 0.95435 | 0.86358 | 0.59126 | -0.86578 | -0.31959 | 0.10646 | 0.34954
[5 empty] | 13.4 | 0.47966 | 0.70297 | 7.5218 | 4.0618 | 4.3564 | 0.97714 | 0.95452 | 0.86407 | 0.5927 | -0.87031 | -0.31998 | 0.10787 | 0.35125
[5 empty] | 13.5 | 0.48324 | 0.70402 | 7.5331 | 4.0472 | 4.341 | 0.97723 | 0.95469 | 0.86456 | 0.59414 | -0.87477 | -0.32032 | 0.10931 | 0.35297
[5 empty] | 13.6 | 0.48682 | 0.70507 | 7.5443 | 4.0328 | 4.3256 | 0.97732 | 0.95486 | 0.86504 | 0.59557 | -0.87915 | -0.3206 | 0.11078 | 0.3547
[5 empty] | 13.7 | 0.4904 | 0.70612 | 7.5555 | 4.0184 | 4.3102 | 0.97741 | 0.95503 | 0.86553 | 0.59701 | -0.88346 | -0.32082 | 0.11227 | 0.35644
[5 empty] | 13.8 | 0.49398 | 0.70716 | 7.5667 | 4.004 | 4.2949 | 0.9775 | 0.9552 | 0.86601 | 0.59843 | -0.8877 | -0.321 | 0.11379 | 0.35818
[5 empty] | 13.9 | 0.49756 | 0.7082 | 7.5778 | 3.9897 | 4.2797 | 0.97759 | 0.95537 | 0.86649 | 0.59985 | -0.89186 | -0.32112 | 0.11533 | 0.35994
[5 empty] | 14 | 0.50114 | 0.70924 | 7.5889 | 3.9754 | 4.2645 | 0.97768 | 0.95553 | 0.86697 | 0.60127 | -0.89594 | -0.32119 | 0.11689 | 0.3617
[5 empty] | 14.1 | 0.50472 | 0.71027 | 7.5999 | 3.9612 | 4.2493 | 0.97776 | 0.9557 | 0.86745 | 0.60269 | -0.89996 | -0.3212 | 0.11848 | 0.36346
[5 empty] | 14.2 | 0.5083 | 0.7113 | 7.6109 | 3.9471 | 4.2342 | 0.97785 | 0.95586 | 0.86792 | 0.60409 | -0.9039 | -0.32117 | 0.12009 | 0.36524
[5 empty] | 14.3 | 0.51187 | 0.71233 | 7.6219 | 3.933 | 4.2192 | 0.97794 | 0.95603 | 0.8684 | 0.6055 | -0.90777 | -0.32109 | 0.12172 | 0.36702
[5 empty] | 14.4 | 0.51545 | 0.71335 | 7.6329 | 3.9189 | 4.2042 | 0.97802 | 0.95619 | 0.86887 | 0.6069 | -0.91157 | -0.32095 | 0.12337 | 0.3688
[5 empty] | 14.5 | 0.51903 | 0.71437 | 7.6438 | 3.9049 | 4.1892 | 0.97811 | 0.95635 | 0.86934 | 0.60829 | -0.9153 | -0.32077 | 0.12504 | 0.37059
[5 empty] | 14.6 | 0.52261 | 0.71539 | 7.6546 | 3.891 | 4.1743 | 0.97819 | 0.95651 | 0.86981 | 0.60968 | -0.91896 | -0.32054 | 0.12673 | 0.37239
[5 empty] | 14.7 | 0.52619 | 0.7164 | 7.6655 | 3.8771 | 4.1595 | 0.97827 | 0.95667 | 0.87027 | 0.61107 | -0.92255 | -0.32027 | 0.12844 | 0.37419
[5 empty] | 14.8 | 0.52977 | 0.71741 | 7.6763 | 3.8632 | 4.1447 | 0.97836 | 0.95683 | 0.87074 | 0.61245 | -0.92607 | -0.31994 | 0.13017 | 0.37599
[5 empty] | 14.9 | 0.53335 | 0.71841 | 7.687 | 3.8494 | 4.1299 | 0.97844 | 0.95699 | 0.8712 | 0.61383 | -0.92952 | -0.31957 | 0.13192 | 0.3778
[5 empty] | 15 | 0.53693 | 0.71942 | 7.6978 | 3.8357 | 4.1152 | 0.97852 | 0.95715 | 0.87166 | 0.6152 | -0.93291 | -0.31916 | 0.13369 | 0.37961
[5 empty] | 15.1 | 0.54051 | 0.72042 | 7.7084 | 3.822 | 4.1006 | 0.9786 | 0.95731 | 0.87212 | 0.61657 | -0.93623 | -0.3187 | 0.13547 | 0.38143
[5 empty] | 15.2 | 0.54409 | 0.72141 | 7.7191 | 3.8083 | 4.086 | 0.97868 | 0.95746 | 0.87258 | 0.61793 | -0.93948 | -0.3182 | 0.13727 | 0.38325
[5 empty] | 15.3 | 0.54767 | 0.7224 | 7.7297 | 3.7947 | 4.0714 | 0.97876 | 0.95762 | 0.87304 | 0.61929 | -0.94266 | -0.31766 | 0.13909 | 0.38507
[5 empty] | 15.4 | 0.55125 | 0.72339 | 7.7403 | 3.7811 | 4.0569 | 0.97884 | 0.95777 | 0.87349 | 0.62065 | -0.94578 | -0.31707 | 0.14092 | 0.3869
[5 empty] | 15.5 | 0.55483 | 0.72438 | 7.7508 | 3.7676 | 4.0425 | 0.97892 | 0.95793 | 0.87394 | 0.622 | -0.94884 | -0.31644 | 0.14277 | 0.38873
[5 empty] | 15.6 | 0.55841 | 0.72536 | 7.7614 | 3.7542 | 4.0281 | 0.979 | 0.95808 | 0.8744 | 0.62334 | -0.95183 | -0.31577 | 0.14464 | 0.39056
[5 empty] | 15.7 | 0.56199 | 0.72634 | 7.7718 | 3.7407 | 4.0137 | 0.97908 | 0.95823 | 0.87484 | 0.62468 | -0.95475 | -0.31506 | 0.14651 | 0.39239
[5 empty] | 15.8 | 0.56557 | 0.72731 | 7.7823 | 3.7274 | 3.9994 | 0.97916 | 0.95838 | 0.87529 | 0.62602 | -0.95762 | -0.3143 | 0.14841 | 0.39423
[5 empty] | 15.9 | 0.56915 | 0.72829 | 7.7927 | 3.7141 | 3.9851 | 0.97923 | 0.95853 | 0.87574 | 0.62735 | -0.96042 | -0.31351 | 0.15031 | 0.39607
[5 empty] | 16 | 0.57273 | 0.72925 | 7.803 | 3.7008 | 3.9709 | 0.97931 | 0.95869 | 0.87618 | 0.62868 | -0.96315 | -0.31268 | 0.15223 | 0.39791
[5 empty] | 16.1 | 0.57631 | 0.73022 | 7.8134 | 3.6876 | 3.9568 | 0.97939 | 0.95884 | 0.87663 | 0.63 | -0.96583 | -0.31181 | 0.15416 | 0.39975
[5 empty] | 16.2 | 0.57989 | 0.73118 | 7.8236 | 3.6744 | 3.9427 | 0.97946 | 0.95898 | 0.87707 | 0.63132 | -0.96844 | -0.31091 | 0.15611 | 0.40159
[5 empty] | 16.3 | 0.58347 | 0.73214 | 7.8339 | 3.6613 | 3.9286 | 0.97954 | 0.95913 | 0.87751 | 0.63263 | -0.971 | -0.30997 | 0.15807 | 0.40343
[5 empty] | 16.4 | 0.58705 | 0.7331 | 7.8441 | 3.6482 | 3.9146 | 0.97961 | 0.95928 | 0.87795 | 0.63394 | -0.97349 | -0.30899 | 0.16003 | 0.40527
[5 empty] | 16.5 | 0.59062 | 0.73405 | 7.8543 | 3.6351 | 3.9006 | 0.97969 | 0.95943 | 0.87838 | 0.63525 | -0.97592 | -0.30797 | 0.16202 | 0.40712
[5 empty] | 16.6 | 0.5942 | 0.735 | 7.8645 | 3.6222 | 3.8867 | 0.97976 | 0.95958 | 0.87882 | 0.63655 | -0.97829 | -0.30692 | 0.16401 | 0.40896
[5 empty] | 16.7 | 0.59778 | 0.73594 | 7.8746 | 3.6092 | 3.8728 | 0.97984 | 0.95972 | 0.87925 | 0.63784 | -0.98061 | -0.30583 | 0.16601 | 0.4108
[5 empty] | 16.8 | 0.60136 | 0.73688 | 7.8847 | 3.5963 | 3.859 | 0.97991 | 0.95987 | 0.87968 | 0.63914 | -0.98286 | -0.30471 | 0.16802 | 0.41265
[5 empty] | 16.9 | 0.60494 | 0.73782 | 7.8947 | 3.5835 | 3.8453 | 0.97999 | 0.96001 | 0.88011 | 0.64042 | -0.98506 | -0.30356 | 0.17004 | 0.41449
[5 empty] | 17 | 0.60852 | 0.73876 | 7.9047 | 3.5707 | 3.8315 | 0.98006 | 0.96016 | 0.88054 | 0.6417 | -0.9872 | -0.30237 | 0.17208 | 0.41633
[5 empty] | 17.1 | 0.6121 | 0.73969 | 7.9147 | 3.5579 | 3.8179 | 0.98013 | 0.9603 | 0.88097 | 0.64298 | -0.98928 | -0.30115 | 0.17412 | 0.41818
[5 empty] | 17.2 | 0.61568 | 0.74062 | 7.9246 | 3.5452 | 3.8042 | 0.9802 | 0.96044 | 0.8814 | 0.64426 | -0.99131 | -0.2999 | 0.17617 | 0.42002
[5 empty] | 17.3 | 0.61926 | 0.74155 | 7.9345 | 3.5325 | 3.7907 | 0.98028 | 0.96059 | 0.88182 | 0.64552 | -0.99328 | -0.29861 | 0.17823 | 0.42186
[5 empty] | 17.4 | 0.62284 | 0.74247 | 7.9444 | 3.5199 | 3.7771 | 0.98035 | 0.96073 | 0.88224 | 0.64679 | -0.9952 | -0.29729 | 0.18029 | 0.4237
[5 empty] | 17.5 | 0.62642 | 0.74339 | 7.9542 | 3.5073 | 3.7637 | 0.98042 | 0.96087 | 0.88266 | 0.64805 | -0.99705 | -0.29595 | 0.18237 | 0.42554
[5 empty] | 17.6 | 0.63 | 0.7443 | 7.964 | 3.4948 | 3.7502 | 0.98049 | 0.96101 | 0.88308 | 0.64931 | -0.99886 | -0.29457 | 0.18445 | 0.42738
[5 empty] | 17.7 | 0.63358 | 0.74522 | 7.9738 | 3.4823 | 3.7368 | 0.98056 | 0.96115 | 0.8835 | 0.65056 | -1.0006 | -0.29316 | 0.18654 | 0.42922
[5 empty] | 17.8 | 0.63716 | 0.74613 | 7.9835 | 3.4699 | 3.7235 | 0.98063 | 0.96129 | 0.88392 | 0.6518 | -1.0023 | -0.29173 | 0.18864 | 0.43106
[5 empty] | 17.9 | 0.64074 | 0.74703 | 7.9932 | 3.4575 | 3.7102 | 0.9807 | 0.96143 | 0.88433 | 0.65305 | -1.0039 | -0.29026 | 0.19074 | 0.43289
[5 empty] | 18 | 0.64432 | 0.74793 | 8.0029 | 3.4451 | 3.697 | 0.98077 | 0.96157 | 0.88475 | 0.65428 | -1.0055 | -0.28877 | 0.19285 | 0.43472
[5 empty] | 18.1 | 0.6479 | 0.74883 | 8.0125 | 3.4328 | 3.6838 | 0.98084 | 0.96171 | 0.88516 | 0.65552 | -1.0071 | -0.28725 | 0.19497 | 0.43655
[5 empty] | 18.2 | 0.65148 | 0.74973 | 8.0221 | 3.4205 | 3.6706 | 0.98091 | 0.96184 | 0.88557 | 0.65675 | -1.0086 | -0.2857 | 0.19709 | 0.43838
[5 empty] | 18.3 | 0.65506 | 0.75062 | 8.0317 | 3.4083 | 3.6575 | 0.98098 | 0.96198 | 0.88598 | 0.65797 | -1.01 | -0.28412 | 0.19922 | 0.44021
[5 empty] | 18.4 | 0.65864 | 0.75152 | 8.0412 | 3.3961 | 3.6444 | 0.98105 | 0.96212 | 0.88639 | 0.65919 | -1.0114 | -0.28252 | 0.20136 | 0.44204
[5 empty] | 18.5 | 0.66222 | 0.7524 | 8.0507 | 3.384 | 3.6314 | 0.98112 | 0.96225 | 0.88679 | 0.66041 | -1.0127 | -0.28089 | 0.2035 | 0.44386
[5 empty] | 18.6 | 0.6658 | 0.75329 | 8.0602 | 3.3719 | 3.6185 | 0.98119 | 0.96239 | 0.8872 | 0.66162 | -1.014 | -0.27924 | 0.20564 | 0.44568
[5 empty] | 18.7 | 0.66938 | 0.75417 | 8.0696 | 3.3599 | 3.6055 | 0.98125 | 0.96252 | 0.8876 | 0.66283 | -1.0152 | -0.27756 | 0.20779 | 0.4475
[5 empty] | 18.8 | 0.67295 | 0.75505 | 8.079 | 3.3479 | 3.5927 | 0.98132 | 0.96266 | 0.888 | 0.66403 | -1.0164 | -0.27585 | 0.20995 | 0.44931
[5 empty] | 18.9 | 0.67653 | 0.75592 | 8.0883 | 3.3359 | 3.5798 | 0.98139 | 0.96279 | 0.8884 | 0.66523 | -1.0175 | -0.27412 | 0.21211 | 0.45113
[5 empty] | 19 | 0.68011 | 0.75679 | 8.0977 | 3.324 | 3.5671 | 0.98146 | 0.96292 | 0.8888 | 0.66643 | -1.0186 | -0.27237 | 0.21427 | 0.45294
[5 empty] | 19.1 | 0.68369 | 0.75766 | 8.107 | 3.3121 | 3.5543 | 0.98152 | 0.96306 | 0.8892 | 0.66762 | -1.0197 | -0.27059 | 0.21643 | 0.45475
[5 empty] | 19.2 | 0.68727 | 0.75853 | 8.1162 | 3.3003 | 3.5416 | 0.98159 | 0.96319 | 0.88959 | 0.66881 | -1.0206 | -0.26879 | 0.2186 | 0.45655
[5 empty] | 19.3 | 0.69085 | 0.75939 | 8.1255 | 3.2885 | 3.529 | 0.98166 | 0.96332 | 0.88999 | 0.66999 | -1.0216 | -0.26697 | 0.22078 | 0.45835
[5 empty] | 19.4 | 0.69443 | 0.76025 | 8.1347 | 3.2767 | 3.5164 | 0.98172 | 0.96345 | 0.89038 | 0.67117 | -1.0225 | -0.26512 | 0.22295 | 0.46015
[5 empty] | 19.5 | 0.69801 | 0.7611 | 8.1438 | 3.265 | 3.5038 | 0.98179 | 0.96358 | 0.89077 | 0.67234 | -1.0233 | -0.26325 | 0.22513 | 0.46195
[5 empty] | 19.6 | 0.70159 | 0.76196 | 8.1529 | 3.2533 | 3.4913 | 0.98185 | 0.96372 | 0.89116 | 0.67351 | -1.0241 | -0.26137 | 0.22732 | 0.46374
[5 empty] | 19.7 | 0.70517 | 0.76281 | 8.162 | 3.2417 | 3.4788 | 0.98192 | 0.96385 | 0.89155 | 0.67468 | -1.0249 | -0.25946 | 0.2295 | 0.46553
[5 empty] | 19.8 | 0.70875 | 0.76365 | 8.1711 | 3.2301 | 3.4664 | 0.98198 | 0.96397 | 0.89194 | 0.67584 | -1.0256 | -0.25752 | 0.23169 | 0.46732
[5 empty] | 19.9 | 0.71233 | 0.7645 | 8.1801 | 3.2186 | 3.454 | 0.98205 | 0.9641 | 0.89233 | 0.677 | -1.0263 | -0.25557 | 0.23388 | 0.4691
[5 empty] | 20 | 0.71591 | 0.76534 | 8.1891 | 3.2071 | 3.4417 | 0.98211 | 0.96423 | 0.89271 | 0.67815 | -1.0269 | -0.2536 | 0.23607 | 0.47088
[5 empty] | 21 | 0.7517 | 0.77359 | 8.2774 | 3.0943 | 3.3207 | 0.98274 | 0.96549 | 0.89649 | 0.68947 | -1.0307 | -0.23285 | 0.25806 | 0.48848
[5 empty] | 22 | 0.7875 | 0.78155 | 8.3626 | 2.9855 | 3.2039 | 0.98335 | 0.96671 | 0.90013 | 0.70038 | -1.0304 | -0.21045 | 0.28008 | 0.50568
[5 empty] | 23 | 0.8233 | 0.78923 | 8.4448 | 2.8805 | 3.0913 | 0.98394 | 0.96788 | 0.90364 | 0.71092 | -1.0265 | -0.18671 | 0.30199 | 0.52246
[5 empty] | 24 | 0.85909 | 0.79664 | 8.5241 | 2.7793 | 2.9826 | 0.9845 | 0.96901 | 0.90703 | 0.72108 | -1.0192 | -0.16188 | 0.32368 | 0.53877
[5 empty] | 25 | 0.89489 | 0.80379 | 8.6006 | 2.6815 | 2.8777 | 0.98505 | 0.9701 | 0.9103 | 0.73089 | -1.0087 | -0.13621 | 0.34508 | 0.55462
[5 empty] | 26 | 0.93068 | 0.81069 | 8.6744 | 2.5872 | 2.7765 | 0.98557 | 0.97115 | 0.91345 | 0.74035 | -0.99551 | -0.10989 | 0.36612 | 0.56999
[5 empty] | 27 | 0.96648 | 0.81735 | 8.7456 | 2.4963 | 2.6789 | 0.98608 | 0.97216 | 0.91649 | 0.74948 | -0.97975 | -0.083112 | 0.38675 | 0.58489
[5 empty] | 28 | 1.0023 | 0.82377 | 8.8143 | 2.4085 | 2.5847 | 0.98657 | 0.97314 | 0.91943 | 0.75829 | -0.9617 | -0.056027 | 0.40692 | 0.59931
[5 empty] | 29 | 1.0381 | 0.82997 | 8.8806 | 2.3238 | 2.4938 | 0.98704 | 0.97409 | 0.92226 | 0.76679 | -0.94159 | -0.028775 | 0.42661 | 0.61327
[5 empty] | 30 | 1.0739 | 0.83594 | 8.9446 | 2.2421 | 2.4061 | 0.9875 | 0.975 | 0.925 | 0.77499 | -0.91963 | -0.0014748 | 0.4458 | 0.62676
[5 empty] | 31 | 1.1097 | 0.84171 | 9.0063 | 2.1633 | 2.3215 | 0.98794 | 0.97588 | 0.92763 | 0.7829 | -0.89602 | 0.025769 | 0.46447 | 0.6398
[5 empty] | 32 | 1.1455 | 0.84728 | 9.0659 | 2.0872 | 2.2399 | 0.98836 | 0.97673 | 0.93018 | 0.79053 | -0.87095 | 0.052866 | 0.48262 | 0.6524
[5 empty] | 33 | 1.1812 | 0.85265 | 9.1233 | 2.0138 | 2.1612 | 0.98877 | 0.97754 | 0.93263 | 0.7979 | -0.84459 | 0.07974 | 0.50024 | 0.66457
[5 empty] | 34 | 1.217 | 0.85783 | 9.1788 | 1.943 | 2.0852 | 0.98917 | 0.97833 | 0.935 | 0.805 | -0.81709 | 0.10632 | 0.51734 | 0.67633
[5 empty] | 35 | 1.2528 | 0.86283 | 9.2323 | 1.8747 | 2.0118 | 0.98955 | 0.9791 | 0.93729 | 0.81186 | -0.7886 | 0.13256 | 0.53392 | 0.68768
[5 empty] | 36 | 1.2886 | 0.86765 | 9.2839 | 1.8088 | 1.9411 | 0.98992 | 0.97983 | 0.93949 | 0.81848 | -0.75927 | 0.1584 | 0.54997 | 0.69864
[5 empty] | 37 | 1.3244 | 0.87231 | 9.3337 | 1.7452 | 1.8728 | 0.99027 | 0.98054 | 0.94162 | 0.82486 | -0.72921 | 0.18381 | 0.56552 | 0.70922
[5 empty] | 38 | 1.3602 | 0.8768 | 9.3817 | 1.6838 | 1.807 | 0.99061 | 0.98122 | 0.94367 | 0.83102 | -0.69855 | 0.20875 | 0.58056 | 0.71943
[5 empty] | 39 | 1.396 | 0.88113 | 9.4281 | 1.6246 | 1.7435 | 0.99094 | 0.98188 | 0.94565 | 0.83696 | -0.66739 | 0.2332 | 0.59512 | 0.72928
[5 empty] | 40 | 1.4318 | 0.88531 | 9.4728 | 1.5675 | 1.6821 | 0.99126 | 0.98252 | 0.94756 | 0.84269 | -0.63583 | 0.25713 | 0.60919 | 0.73879
[5 empty] | 41 | 1.4676 | 0.88934 | 9.5159 | 1.5123 | 1.623 | 0.99157 | 0.98314 | 0.94941 | 0.84822 | -0.60397 | 0.28052 | 0.6228 | 0.74797
[5 empty] | 42 | 1.5034 | 0.89323 | 9.5576 | 1.4592 | 1.5659 | 0.99186 | 0.98373 | 0.95119 | 0.85356 | -0.57189 | 0.30338 | 0.63595 | 0.75683
[5 empty] | 43 | 1.5392 | 0.89699 | 9.5978 | 1.4079 | 1.5109 | 0.99215 | 0.9843 | 0.9529 | 0.85871 | -0.53966 | 0.32568 | 0.64865 | 0.76537
[5 empty] | 44 | 1.575 | 0.90061 | 9.6365 | 1.3584 | 1.4577 | 0.99243 | 0.98485 | 0.95456 | 0.86368 | -0.50736 | 0.34741 | 0.66093 | 0.77362
[5 empty] | 45 | 1.6108 | 0.9041 | 9.6739 | 1.3106 | 1.4065 | 0.99269 | 0.98539 | 0.95616 | 0.86847 | -0.47506 | 0.36859 | 0.67278 | 0.78158
[5 empty] | 46 | 1.6466 | 0.90748 | 9.71 | 1.2645 | 1.357 | 0.99295 | 0.9859 | 0.9577 | 0.8731 | -0.4428 | 0.3892 | 0.68423 | 0.78926
[5 empty] | 47 | 1.6824 | 0.91073 | 9.7448 | 1.22 | 1.3093 | 0.9932 | 0.9864 | 0.95919 | 0.87756 | -0.41066 | 0.40924 | 0.69529 | 0.79667
[5 empty] | 48 | 1.7182 | 0.91387 | 9.7784 | 1.1771 | 1.2633 | 0.99344 | 0.98687 | 0.96062 | 0.88186 | -0.37868 | 0.42873 | 0.70597 | 0.80381
[5 empty] | 49 | 1.754 | 0.9169 | 9.8108 | 1.1358 | 1.2189 | 0.99367 | 0.98734 | 0.96201 | 0.88602 | -0.3469 | 0.44767 | 0.71627 | 0.81071
[5 empty] | 50 | 1.7898 | 0.91982 | 9.8421 | 1.0958 | 1.176 | 0.99389 | 0.98778 | 0.96334 | 0.89003 | -0.31536 | 0.46605 | 0.72622 | 0.81737
[5 empty] | 51 | 1.8256 | 0.92264 | 9.8722 | 1.0573 | 1.1346 | 0.99411 | 0.98821 | 0.96463 | 0.89389 | -0.28411 | 0.4839 | 0.73583 | 0.82379
[5 empty] | 52 | 1.8614 | 0.92536 | 9.9013 | 1.0201 | 1.0948 | 0.99431 | 0.98862 | 0.96587 | 0.89762 | -0.25317 | 0.50121 | 0.7451 | 0.82998
[5 empty] | 53 | 1.8972 | 0.92798 | 9.9294 | 0.98424 | 1.0563 | 0.99451 | 0.98902 | 0.96707 | 0.90122 | -0.22258 | 0.518 | 0.75404 | 0.83596
[5 empty] | 54 | 1.933 | 0.93051 | 9.9565 | 0.94963 | 1.0191 | 0.99471 | 0.98941 | 0.96823 | 0.9047 | -0.19235 | 0.53427 | 0.76268 | 0.84173
[5 empty] | 55 | 1.9688 | 0.93296 | 9.9827 | 0.91624 | 0.98328 | 0.99489 | 0.98978 | 0.96935 | 0.90805 | -0.16253 | 0.55004 | 0.77101 | 0.84729
[5 empty] | 56 | 2.0045 | 0.93532 | 10.0079 | 0.88402 | 0.94871 | 0.99507 | 0.99014 | 0.97043 | 0.91128 | -0.13311 | 0.56532 | 0.77905 | 0.85266
[5 empty] | 57 | 2.0403 | 0.93759 | 10.0322 | 0.85294 | 0.91535 | 0.99524 | 0.99049 | 0.97147 | 0.9144 | -0.10414 | 0.58011 | 0.78682 | 0.85784
[5 empty] | 58 | 2.0761 | 0.93978 | 10.0557 | 0.82295 | 0.88316 | 0.99541 | 0.99082 | 0.97247 | 0.91741 | -0.075612 | 0.59444 | 0.79431 | 0.86284
[5 empty] | 59 | 2.1119 | 0.9419 | 10.0783 | 0.79401 | 0.85211 | 0.99557 | 0.99115 | 0.97344 | 0.92031 | -0.047552 | 0.60831 | 0.80153 | 0.86767
[5 empty] | 60 | 2.1477 | 0.94394 | 10.1002 | 0.76609 | 0.82215 | 0.99573 | 0.99146 | 0.97437 | 0.92312 | -0.019967 | 0.62172 | 0.80851 | 0.87232
[5 empty] | 61 | 2.1835 | 0.94592 | 10.1213 | 0.73915 | 0.79324 | 0.99588 | 0.99176 | 0.97527 | 0.92582 | 0.0071308 | 0.63471 | 0.81524 | 0.87681
[5 empty] | 62 | 2.2193 | 0.94782 | 10.1416 | 0.71316 | 0.76535 | 0.99602 | 0.99205 | 0.97614 | 0.92843 | 0.033734 | 0.64727 | 0.82173 | 0.88114
[5 empty] | 63 | 2.2551 | 0.94965 | 10.1613 | 0.68809 | 0.73843 | 0.99616 | 0.99233 | 0.97698 | 0.93094 | 0.059837 | 0.65941 | 0.828 | 0.88532
[5 empty] | 64 | 2.2909 | 0.95142 | 10.1802 | 0.66389 | 0.71247 | 0.9963 | 0.9926 | 0.97779 | 0.93337 | 0.085433 | 0.67116 | 0.83404 | 0.88935
[5 empty] | 65 | 2.3267 | 0.95313 | 10.1985 | 0.64055 | 0.68742 | 0.99643 | 0.99286 | 0.97857 | 0.93572 | 0.11052 | 0.68251 | 0.83988 | 0.89324
[5 empty] | 66 | 2.3625 | 0.95478 | 10.2161 | 0.61802 | 0.66325 | 0.99655 | 0.99311 | 0.97933 | 0.93798 | 0.13509 | 0.69349 | 0.8455 | 0.897
[5 empty] | 67 | 2.3983 | 0.95637 | 10.2331 | 0.59629 | 0.63992 | 0.99668 | 0.99335 | 0.98005 | 0.94016 | 0.15915 | 0.7041 | 0.85094 | 0.90062
[5 empty] | 68 | 2.4341 | 0.9579 | 10.2496 | 0.57533 | 0.61742 | 0.99679 | 0.99358 | 0.98075 | 0.94226 | 0.1827 | 0.71436 | 0.85618 | 0.90411
[5 empty] | 69 | 2.4699 | 0.95938 | 10.2654 | 0.5551 | 0.59571 | 0.99691 | 0.99381 | 0.98143 | 0.94429 | 0.20573 | 0.72427 | 0.86123 | 0.90748
[5 empty] | 70 | 2.5057 | 0.96081 | 10.2807 | 0.53558 | 0.57477 | 0.99701 | 0.99403 | 0.98208 | 0.94625 | 0.22825 | 0.73384 | 0.86611 | 0.91074
[5 empty] | 71 | 2.5415 | 0.96219 | 10.2954 | 0.51675 | 0.55456 | 0.99712 | 0.99424 | 0.98271 | 0.94814 | 0.25027 | 0.74309 | 0.87082 | 0.91388
[5 empty] | 72 | 2.5773 | 0.96352 | 10.3097 | 0.49858 | 0.53506 | 0.99722 | 0.99444 | 0.98332 | 0.94996 | 0.27177 | 0.75203 | 0.87536 | 0.9169
[5 empty] | 73 | 2.6131 | 0.9648 | 10.3234 | 0.48104 | 0.51624 | 0.99732 | 0.99464 | 0.98391 | 0.95172 | 0.29278 | 0.76066 | 0.87974 | 0.91983
[5 empty] | 74 | 2.6489 | 0.96604 | 10.3366 | 0.46413 | 0.49809 | 0.99741 | 0.99482 | 0.98447 | 0.95342 | 0.31328 | 0.769 | 0.88397 | 0.92265
[5 empty] | 75 | 2.6847 | 0.96723 | 10.3494 | 0.44781 | 0.48058 | 0.9975 | 0.99501 | 0.98502 | 0.95506 | 0.33329 | 0.77705 | 0.88805 | 0.92536
[5 empty] | 76 | 2.7205 | 0.96839 | 10.3617 | 0.43206 | 0.46368 | 0.99759 | 0.99518 | 0.98555 | 0.95664 | 0.35282 | 0.78482 | 0.89199 | 0.92799
[5 empty] | 77 | 2.7563 | 0.9695 | 10.3736 | 0.41687 | 0.44737 | 0.99768 | 0.99535 | 0.98605 | 0.95816 | 0.37186 | 0.79233 | 0.89578 | 0.93052
[5 empty] | 78 | 2.792 | 0.97057 | 10.3851 | 0.40221 | 0.43164 | 0.99776 | 0.99551 | 0.98654 | 0.95963 | 0.39043 | 0.79958 | 0.89945 | 0.93296
[5 empty] | 79 | 2.8278 | 0.9716 | 10.3962 | 0.38807 | 0.41647 | 0.99784 | 0.99567 | 0.98702 | 0.96105 | 0.40853 | 0.80658 | 0.90298 | 0.93532
[5 empty] | 80 | 2.8636 | 0.9726 | 10.4069 | 0.37443 | 0.40182 | 0.99791 | 0.99582 | 0.98747 | 0.96242 | 0.42617 | 0.81334 | 0.90639 | 0.9376
[5 empty] | 81 | 2.8994 | 0.97357 | 10.4172 | 0.36126 | 0.38769 | 0.99799 | 0.99597 | 0.98791 | 0.96374 | 0.44335 | 0.81987 | 0.90969 | 0.93979
[5 empty] | 82 | 2.9352 | 0.9745 | 10.4271 | 0.34856 | 0.37406 | 0.99806 | 0.99611 | 0.98834 | 0.96502 | 0.46008 | 0.82617 | 0.91286 | 0.94191
[5 empty] | 83 | 2.971 | 0.97539 | 10.4367 | 0.3363 | 0.36091 | 0.99812 | 0.99625 | 0.98875 | 0.96625 | 0.47638 | 0.83225 | 0.91593 | 0.94395
[5 empty] | 84 | 3.0068 | 0.97626 | 10.446 | 0.32448 | 0.34822 | 0.99819 | 0.99638 | 0.98915 | 0.96744 | 0.49224 | 0.83812 | 0.91888 | 0.94592
[5 empty] | 85 | 3.0426 | 0.97709 | 10.4549 | 0.31307 | 0.33597 | 0.99825 | 0.99651 | 0.98953 | 0.96858 | 0.50768 | 0.84379 | 0.92173 | 0.94782
[5 empty] | 86 | 3.0784 | 0.9779 | 10.4635 | 0.30206 | 0.32416 | 0.99832 | 0.99663 | 0.9899 | 0.96969 | 0.5227 | 0.84926 | 0.92449 | 0.94966
[5 empty] | 87 | 3.1142 | 0.97868 | 10.4718 | 0.29144 | 0.31276 | 0.99838 | 0.99675 | 0.99025 | 0.97075 | 0.53731 | 0.85454 | 0.92714 | 0.95143
[5 empty] | 88 | 3.15 | 0.97943 | 10.4798 | 0.28119 | 0.30176 | 0.99843 | 0.99686 | 0.99059 | 0.97178 | 0.55152 | 0.85964 | 0.9297 | 0.95314
[5 empty] | 89 | 3.1858 | 0.98015 | 10.4876 | 0.2713 | 0.29115 | 0.99849 | 0.99697 | 0.99092 | 0.97277 | 0.56534 | 0.86456 | 0.93217 | 0.95478
[5 empty] | 90 | 3.2216 | 0.98085 | 10.4951 | 0.26176 | 0.28092 | 0.99854 | 0.99708 | 0.99124 | 0.97373 | 0.57878 | 0.86931 | 0.93456 | 0.95637
[5 empty] | 91 | 3.2574 | 0.98152 | 10.5023 | 0.25256 | 0.27104 | 0.99859 | 0.99718 | 0.99155 | 0.97465 | 0.59184 | 0.87389 | 0.93686 | 0.95791
[5 empty] | 92 | 3.2932 | 0.98217 | 10.5092 | 0.24368 | 0.26151 | 0.99864 | 0.99728 | 0.99185 | 0.97554 | 0.60453 | 0.87831 | 0.93908 | 0.95939
[5 empty] | 93 | 3.329 | 0.9828 | 10.5159 | 0.23511 | 0.25231 | 0.99869 | 0.99738 | 0.99213 | 0.9764 | 0.61686 | 0.88258 | 0.94122 | 0.96082
[5 empty] | 94 | 3.3648 | 0.9834 | 10.5224 | 0.22684 | 0.24344 | 0.99874 | 0.99747 | 0.99241 | 0.97723 | 0.62885 | 0.8867 | 0.94329 | 0.96219
[5 empty] | 95 | 3.4006 | 0.98399 | 10.5286 | 0.21887 | 0.23488 | 0.99878 | 0.99756 | 0.99268 | 0.97803 | 0.64048 | 0.89068 | 0.94528 | 0.96352
[5 empty] | 96 | 3.4364 | 0.98455 | 10.5347 | 0.21117 | 0.22662 | 0.99882 | 0.99765 | 0.99294 | 0.97881 | 0.65179 | 0.89451 | 0.94721 | 0.9648
[5 empty] | 97 | 3.4722 | 0.98509 | 10.5405 | 0.20375 | 0.21865 | 0.99886 | 0.99773 | 0.99318 | 0.97955 | 0.66276 | 0.89822 | 0.94906 | 0.96604
[5 empty] | 98 | 3.508 | 0.98562 | 10.5461 | 0.19658 | 0.21096 | 0.9989 | 0.99781 | 0.99342 | 0.98027 | 0.67342 | 0.90179 | 0.95085 | 0.96724
[5 empty] | 99 | 3.5438 | 0.98612 | 10.5515 | 0.18967 | 0.20355 | 0.99894 | 0.99789 | 0.99366 | 0.98097 | 0.68376 | 0.90524 | 0.95258 | 0.96839
[5 empty] | 100 | 3.5795 | 0.98661 | 10.5567 | 0.183 | 0.19639 | 0.99898 | 0.99796 | 0.99388 | 0.98163 | 0.6938 | 0.90857 | 0.95425 | 0.9695
[5 empty] | 101 | 3.6153 | 0.98708 | 10.5618 | 0.17656 | 0.18948 | 0.99902 | 0.99803 | 0.99409 | 0.98228 | 0.70355 | 0.91178 | 0.95586 | 0.97057
[5 empty] | 102 | 3.6511 | 0.98753 | 10.5666 | 0.17036 | 0.18282 | 0.99905 | 0.9981 | 0.9943 | 0.9829 | 0.713 | 0.91487 | 0.95741 | 0.97161
[5 empty] | 103 | 3.6869 | 0.98797 | 10.5713 | 0.16437 | 0.17639 | 0.99908 | 0.99817 | 0.9945 | 0.9835 | 0.72217 | 0.91786 | 0.95891 | 0.97261
[5 empty] | 104 | 3.7227 | 0.9884 | 10.5758 | 0.15859 | 0.17019 | 0.99912 | 0.99823 | 0.99469 | 0.98408 | 0.73107 | 0.92075 | 0.96035 | 0.97357
[5 empty] | 105 | 3.7585 | 0.9888 | 10.5802 | 0.15301 | 0.16421 | 0.99915 | 0.99829 | 0.99488 | 0.98464 | 0.7397 | 0.92353 | 0.96175 | 0.9745
[5 empty] | 106 | 3.7943 | 0.9892 | 10.5844 | 0.14763 | 0.15843 | 0.99918 | 0.99835 | 0.99506 | 0.98518 | 0.74807 | 0.92622 | 0.96309 | 0.97539
[5 empty] | 107 | 3.8301 | 0.98958 | 10.5885 | 0.14244 | 0.15286 | 0.99921 | 0.99841 | 0.99524 | 0.98571 | 0.75619 | 0.92881 | 0.96439 | 0.97626
[5 empty] | 108 | 3.8659 | 0.98994 | 10.5924 | 0.13743 | 0.14749 | 0.99923 | 0.99847 | 0.9954 | 0.98621 | 0.76406 | 0.93131 | 0.96564 | 0.97709
[5 empty] | 109 | 3.9017 | 0.9903 | 10.5962 | 0.1326 | 0.1423 | 0.99926 | 0.99852 | 0.99556 | 0.98669 | 0.77169 | 0.93373 | 0.96685 | 0.9779
[5 empty] | 110 | 3.9375 | 0.99064 | 10.5998 | 0.12794 | 0.1373 | 0.99929 | 0.99857 | 0.99572 | 0.98716 | 0.77908 | 0.93605 | 0.96802 | 0.97868
[5 empty] | 111 | 3.9733 | 0.99097 | 10.6034 | 0.12344 | 0.13247 | 0.99931 | 0.99862 | 0.99587 | 0.98761 | 0.78625 | 0.9383 | 0.96914 | 0.97943
[5 empty] | 112 | 4.0091 | 0.99129 | 10.6068 | 0.1191 | 0.12781 | 0.99934 | 0.99867 | 0.99602 | 0.98805 | 0.7932 | 0.94047 | 0.97023 | 0.98015
[5 empty] | 113 | 4.0449 | 0.99159 | 10.61 | 0.11491 | 0.12332 | 0.99936 | 0.99872 | 0.99616 | 0.98847 | 0.79994 | 0.94256 | 0.97127 | 0.98085
[5 empty] | 114 | 4.0807 | 0.99189 | 10.6132 | 0.11087 | 0.11898 | 0.99938 | 0.99876 | 0.99629 | 0.98887 | 0.80646 | 0.94458 | 0.97228 | 0.98152
[5 empty] | 115 | 4.1165 | 0.99217 | 10.6163 | 0.10697 | 0.1148 | 0.9994 | 0.99881 | 0.99642 | 0.98926 | 0.81278 | 0.94653 | 0.97326 | 0.98217
[5 empty] | 116 | 4.1523 | 0.99245 | 10.6192 | 0.10321 | 0.11076 | 0.99942 | 0.99885 | 0.99655 | 0.98964 | 0.81891 | 0.94841 | 0.9742 | 0.9828
[5 empty] | 117 | 4.1881 | 0.99271 | 10.622 | 0.09958 | 0.10687 | 0.99944 | 0.99889 | 0.99667 | 0.99001 | 0.82484 | 0.95022 | 0.97511 | 0.9834
[5 empty] | 118 | 4.2239 | 0.99297 | 10.6248 | 0.096078 | 0.10311 | 0.99946 | 0.99893 | 0.99679 | 0.99036 | 0.83059 | 0.95197 | 0.97598 | 0.98399
[5 empty] | 119 | 4.2597 | 0.99322 | 10.6274 | 0.0927 | 0.099483 | 0.99948 | 0.99897 | 0.9969 | 0.9907 | 0.83616 | 0.95366 | 0.97682 | 0.98455
[5 empty] | 120 | 4.2955 | 0.99346 | 10.63 | 0.089441 | 0.095985 | 0.9995 | 0.999 | 0.99701 | 0.99102 | 0.84155 | 0.95529 | 0.97764 | 0.98509
[5 empty] | 121 | 4.3312 | 0.99369 | 10.6324 | 0.086296 | 0.09261 | 0.99952 | 0.99904 | 0.99711 | 0.99134 | 0.84677 | 0.95686 | 0.97843 | 0.98562
[5 empty] | 122 | 4.367 | 0.99391 | 10.6348 | 0.083261 | 0.089354 | 0.99954 | 0.99907 | 0.99721 | 0.99164 | 0.85183 | 0.95838 | 0.97918 | 0.98612
[5 empty] | 123 | 4.4028 | 0.99412 | 10.6371 | 0.080334 | 0.086212 | 0.99955 | 0.9991 | 0.99731 | 0.99194 | 0.85673 | 0.95984 | 0.97992 | 0.98661
[5 empty] | 124 | 4.4386 | 0.99433 | 10.6393 | 0.077509 | 0.08318 | 0.99957 | 0.99914 | 0.99741 | 0.99222 | 0.86147 | 0.96125 | 0.98062 | 0.98708
[5 empty] | 125 | 4.4744 | 0.99453 | 10.6415 | 0.074783 | 0.080255 | 0.99958 | 0.99917 | 0.9975 | 0.99249 | 0.86606 | 0.96261 | 0.9813 | 0.98754
[5 empty] | 126 | 4.5102 | 0.99472 | 10.6435 | 0.072154 | 0.077433 | 0.9996 | 0.9992 | 0.99759 | 0.99276 | 0.8705 | 0.96393 | 0.98196 | 0.98797
[5 empty] | 127 | 4.546 | 0.99491 | 10.6455 | 0.069617 | 0.074711 | 0.99961 | 0.99922 | 0.99767 | 0.99301 | 0.8748 | 0.9652 | 0.9826 | 0.9884
[5 empty] | 128 | 4.5818 | 0.99509 | 10.6474 | 0.067169 | 0.072084 | 0.99963 | 0.99925 | 0.99775 | 0.99326 | 0.87896 | 0.96642 | 0.98321 | 0.98881
[5 empty] | 129 | 4.6176 | 0.99526 | 10.6493 | 0.064807 | 0.069549 | 0.99964 | 0.99928 | 0.99783 | 0.9935 | 0.88299 | 0.9676 | 0.9838 | 0.9892
[5 empty] | 130 | 4.6534 | 0.99542 | 10.651 | 0.062528 | 0.067104 | 0.99965 | 0.9993 | 0.99791 | 0.99372 | 0.88689 | 0.96874 | 0.98437 | 0.98958
[5 empty] | 131 | 4.6892 | 0.99559 | 10.6528 | 0.06033 | 0.064744 | 0.99966 | 0.99933 | 0.99798 | 0.99395 | 0.89066 | 0.96984 | 0.98492 | 0.98995
[5 empty] | 132 | 4.725 | 0.99574 | 10.6544 | 0.058208 | 0.062467 | 0.99968 | 0.99935 | 0.99805 | 0.99416 | 0.89431 | 0.9709 | 0.98545 | 0.9903
[5 empty] | 133 | 4.7608 | 0.99589 | 10.656 | 0.056162 | 0.060271 | 0.99969 | 0.99937 | 0.99812 | 0.99436 | 0.89784 | 0.97192 | 0.98596 | 0.99064
[5 empty] | 134 | 4.7966 | 0.99604 | 10.6576 | 0.054187 | 0.058152 | 0.9997 | 0.9994 | 0.99819 | 0.99456 | 0.90126 | 0.97291 | 0.98645 | 0.99097
[5 empty] | 135 | 4.8324 | 0.99617 | 10.6591 | 0.052281 | 0.056107 | 0.99971 | 0.99942 | 0.99825 | 0.99475 | 0.90457 | 0.97386 | 0.98693 | 0.99129
[5 empty] | 136 | 4.8682 | 0.99631 | 10.6605 | 0.050443 | 0.054134 | 0.99972 | 0.99944 | 0.99831 | 0.99494 | 0.90777 | 0.97478 | 0.98739 | 0.99159
[5 empty] | 137 | 4.904 | 0.99644 | 10.6619 | 0.048669 | 0.052231 | 0.99973 | 0.99946 | 0.99837 | 0.99512 | 0.91086 | 0.97567 | 0.98783 | 0.99189
[5 empty] | 138 | 4.9398 | 0.99656 | 10.6632 | 0.046958 | 0.050394 | 0.99974 | 0.99948 | 0.99843 | 0.99529 | 0.91386 | 0.97652 | 0.98826 | 0.99217
[5 empty] | 139 | 4.9756 | 0.99668 | 10.6645 | 0.045307 | 0.048622 | 0.99975 | 0.99949 | 0.99848 | 0.99545 | 0.91675 | 0.97735 | 0.98867 | 0.99245
[5 empty] | 140 | 5.0114 | 0.9968 | 10.6658 | 0.043714 | 0.046912 | 0.99976 | 0.99951 | 0.99854 | 0.99561 | 0.91955 | 0.97814 | 0.98907 | 0.99271
[5 empty] | 141 | 5.0472 | 0.99691 | 10.667 | 0.042177 | 0.045263 | 0.99976 | 0.99953 | 0.99859 | 0.99577 | 0.92226 | 0.97891 | 0.98946 | 0.99297
[5 empty] | 142 | 5.083 | 0.99702 | 10.6681 | 0.040694 | 0.043671 | 0.99977 | 0.99955 | 0.99864 | 0.99592 | 0.92488 | 0.97965 | 0.98983 | 0.99322
[5 empty] | 143 | 5.1188 | 0.99713 | 10.6693 | 0.039263 | 0.042136 | 0.99978 | 0.99956 | 0.99869 | 0.99606 | 0.92742 | 0.98037 | 0.99018 | 0.99346
[5 empty] | 144 | 5.1545 | 0.99723 | 10.6703 | 0.037882 | 0.040654 | 0.99979 | 0.99958 | 0.99873 | 0.9962 | 0.92987 | 0.98106 | 0.99053 | 0.99369
[5 empty] | 145 | 5.1903 | 0.99733 | 10.6714 | 0.03655 | 0.039225 | 0.9998 | 0.99959 | 0.99878 | 0.99633 | 0.93224 | 0.98173 | 0.99086 | 0.99391
[5 empty] | 146 | 5.2261 | 0.99742 | 10.6724 | 0.035265 | 0.037845 | 0.9998 | 0.99961 | 0.99882 | 0.99646 | 0.93453 | 0.98237 | 0.99118 | 0.99412
[5 empty] | 147 | 5.2619 | 0.99751 | 10.6734 | 0.034025 | 0.036515 | 0.99981 | 0.99962 | 0.99886 | 0.99659 | 0.93674 | 0.98299 | 0.99149 | 0.99433
[5 empty] | 148 | 5.2977 | 0.9976 | 10.6743 | 0.032829 | 0.035231 | 0.99982 | 0.99963 | 0.9989 | 0.99671 | 0.93889 | 0.98359 | 0.99179 | 0.99453
[5 empty] | 149 | 5.3335 | 0.99768 | 10.6752 | 0.031674 | 0.033992 | 0.99982 | 0.99965 | 0.99894 | 0.99682 | 0.94096 | 0.98416 | 0.99208 | 0.99472
[5 empty] | 150 | 5.3693 | 0.99776 | 10.6761 | 0.030561 | 0.032797 | 0.99983 | 0.99966 | 0.99898 | 0.99693 | 0.94296 | 0.98472 | 0.99236 | 0.99491
[5 empty] | 151 | 5.4051 | 0.99784 | 10.6769 | 0.029486 | 0.031643 | 0.99984 | 0.99967 | 0.99901 | 0.99704 | 0.9449 | 0.98526 | 0.99263 | 0.99509
[5 empty] | 152 | 5.4409 | 0.99792 | 10.6777 | 0.028449 | 0.030531 | 0.99984 | 0.99968 | 0.99905 | 0.99714 | 0.94677 | 0.98578 | 0.99289 | 0.99526
[5 empty] | 153 | 5.4767 | 0.99799 | 10.6785 | 0.027449 | 0.029457 | 0.99985 | 0.99969 | 0.99908 | 0.99725 | 0.94858 | 0.98628 | 0.99314 | 0.99543
[5 empty] | 154 | 5.5125 | 0.99806 | 10.6793 | 0.026484 | 0.028422 | 0.99985 | 0.9997 | 0.99911 | 0.99734 | 0.95032 | 0.98676 | 0.99338 | 0.99559
[5 empty] | 155 | 5.5483 | 0.99813 | 10.68 | 0.025552 | 0.027422 | 0.99986 | 0.99972 | 0.99915 | 0.99744 | 0.95202 | 0.98722 | 0.99361 | 0.99574
[5 empty] | 156 | 5.5841 | 0.9982 | 10.6807 | 0.024654 | 0.026458 | 0.99986 | 0.99973 | 0.99918 | 0.99753 | 0.95365 | 0.98767 | 0.99384 | 0.99589
[5 empty] | 157 | 5.6199 | 0.99826 | 10.6814 | 0.023787 | 0.025528 | 0.99987 | 0.99973 | 0.9992 | 0.99761 | 0.95523 | 0.98811 | 0.99405 | 0.99604
[5 empty] | 158 | 5.6557 | 0.99832 | 10.682 | 0.022951 | 0.02463 | 0.99987 | 0.99974 | 0.99923 | 0.9977 | 0.95675 | 0.98852 | 0.99426 | 0.99617
[5 empty] | 159 | 5.6915 | 0.99838 | 10.6827 | 0.022144 | 0.023764 | 0.99988 | 0.99975 | 0.99926 | 0.99778 | 0.95823 | 0.98893 | 0.99446 | 0.99631
[5 empty] | 160 | 5.7273 | 0.99844 | 10.6833 | 0.021365 | 0.022928 | 0.99988 | 0.99976 | 0.99929 | 0.99786 | 0.95966 | 0.98932 | 0.99466 | 0.99644
[5 empty] | 161 | 5.7631 | 0.99849 | 10.6839 | 0.020614 | 0.022122 | 0.99989 | 0.99977 | 0.99931 | 0.99793 | 0.96103 | 0.98969 | 0.99485 | 0.99656
[5 empty] | 162 | 5.7989 | 0.99854 | 10.6844 | 0.019889 | 0.021344 | 0.99989 | 0.99978 | 0.99933 | 0.998 | 0.96236 | 0.99006 | 0.99503 | 0.99669
[5 empty] | 163 | 5.8347 | 0.9986 | 10.685 | 0.01919 | 0.020594 | 0.99989 | 0.99979 | 0.99936 | 0.99807 | 0.96365 | 0.99041 | 0.9952 | 0.9968
[5 empty] | 164 | 5.8705 | 0.99865 | 10.6855 | 0.018515 | 0.01987 | 0.9999 | 0.99979 | 0.99938 | 0.99814 | 0.96489 | 0.99074 | 0.99537 | 0.99691
[5 empty] | 165 | 5.9062 | 0.99869 | 10.686 | 0.017864 | 0.019171 | 0.9999 | 0.9998 | 0.9994 | 0.99821 | 0.9661 | 0.99107 | 0.99553 | 0.99702
[5 empty] | 166 | 5.942 | 0.99874 | 10.6865 | 0.017236 | 0.018497 | 0.9999 | 0.99981 | 0.99942 | 0.99827 | 0.96726 | 0.99138 | 0.99569 | 0.99713
[5 empty] | 167 | 5.9778 | 0.99878 | 10.687 | 0.01663 | 0.017846 | 0.99991 | 0.99981 | 0.99944 | 0.99833 | 0.96838 | 0.99169 | 0.99584 | 0.99723
[5 empty] | 168 | 6.0136 | 0.99883 | 10.6874 | 0.016045 | 0.017219 | 0.99991 | 0.99982 | 0.99946 | 0.99839 | 0.96946 | 0.99198 | 0.99599 | 0.99733
[5 empty] | 169 | 6.0494 | 0.99887 | 10.6879 | 0.015481 | 0.016613 | 0.99991 | 0.99983 | 0.99948 | 0.99845 | 0.97051 | 0.99226 | 0.99613 | 0.99742
[5 empty] | 170 | 6.0852 | 0.99891 | 10.6883 | 0.014936 | 0.016029 | 0.99992 | 0.99983 | 0.9995 | 0.9985 | 0.97152 | 0.99253 | 0.99627 | 0.99751
[5 empty] | 171 | 6.121 | 0.99895 | 10.6887 | 0.014411 | 0.015466 | 0.99992 | 0.99984 | 0.99952 | 0.99855 | 0.9725 | 0.99279 | 0.9964 | 0.9976
[5 empty] | 172 | 6.1568 | 0.99898 | 10.6891 | 0.013904 | 0.014922 | 0.99992 | 0.99984 | 0.99953 | 0.9986 | 0.97344 | 0.99305 | 0.99652 | 0.99768
[5 empty] | 173 | 6.1926 | 0.99902 | 10.6895 | 0.013416 | 0.014397 | 0.99993 | 0.99985 | 0.99955 | 0.99865 | 0.97436 | 0.99329 | 0.99665 | 0.99776
[5 empty] | 174 | 6.2284 | 0.99905 | 10.6899 | 0.012944 | 0.013891 | 0.99993 | 0.99986 | 0.99957 | 0.9987 | 0.97524 | 0.99353 | 0.99676 | 0.99784
[5 empty] | 175 | 6.2642 | 0.99909 | 10.6902 | 0.012489 | 0.013403 | 0.99993 | 0.99986 | 0.99958 | 0.99875 | 0.97609 | 0.99376 | 0.99688 | 0.99792
[5 empty] | 176 | 6.3 | 0.99912 | 10.6906 | 0.01205 | 0.012931 | 0.99993 | 0.99987 | 0.9996 | 0.99879 | 0.97691 | 0.99398 | 0.99699 | 0.99799
[5 empty] | 177 | 6.3358 | 0.99915 | 10.6909 | 0.011626 | 0.012477 | 0.99994 | 0.99987 | 0.99961 | 0.99883 | 0.97771 | 0.99419 | 0.99709 | 0.99806
[5 empty] | 178 | 6.3716 | 0.99918 | 10.6912 | 0.011217 | 0.012038 | 0.99994 | 0.99987 | 0.99962 | 0.99887 | 0.97847 | 0.99439 | 0.9972 | 0.99813
[5 empty] | 179 | 6.4074 | 0.99921 | 10.6915 | 0.010823 | 0.011615 | 0.99994 | 0.99988 | 0.99964 | 0.99891 | 0.97921 | 0.99459 | 0.99729 | 0.9982
[5 empty] | 180 | 6.4432 | 0.99924 | 10.6918 | 0.010442 | 0.011206 | 0.99994 | 0.99988 | 0.99965 | 0.99895 | 0.97993 | 0.99478 | 0.99739 | 0.99826
[5 empty] | 181 | 6.479 | 0.99926 | 10.6921 | 0.010075 | 0.010812 | 0.99994 | 0.99989 | 0.99966 | 0.99899 | 0.98062 | 0.99496 | 0.99748 | 0.99832
[5 empty] | 182 | 6.5148 | 0.99929 | 10.6924 | 0.0097207 | 0.010432 | 0.99995 | 0.99989 | 0.99967 | 0.99902 | 0.98129 | 0.99514 | 0.99757 | 0.99838
[5 empty] | 183 | 6.5506 | 0.99931 | 10.6927 | 0.0093789 | 0.010065 | 0.99995 | 0.9999 | 0.99969 | 0.99906 | 0.98194 | 0.99531 | 0.99766 | 0.99844
[5 empty] | 184 | 6.5864 | 0.99934 | 10.6929 | 0.0090491 | 0.0097112 | 0.99995 | 0.9999 | 0.9997 | 0.99909 | 0.98256 | 0.99548 | 0.99774 | 0.99849
[5 empty] | 185 | 6.6222 | 0.99936 | 10.6932 | 0.0087309 | 0.0093698 | 0.99995 | 0.9999 | 0.99971 | 0.99912 | 0.98316 | 0.99563 | 0.99782 | 0.99854
[5 empty] | 186 | 6.658 | 0.99938 | 10.6934 | 0.0084239 | 0.0090403 | 0.99995 | 0.99991 | 0.99972 | 0.99915 | 0.98374 | 0.99579 | 0.99789 | 0.9986
[5 empty] | 187 | 6.6937 | 0.99941 | 10.6936 | 0.0081277 | 0.0087224 | 0.99995 | 0.99991 | 0.99973 | 0.99918 | 0.9843 | 0.99594 | 0.99797 | 0.99865
[5 empty] | 188 | 6.7295 | 0.99943 | 10.6939 | 0.0078419 | 0.0084157 | 0.99996 | 0.99991 | 0.99974 | 0.99921 | 0.98485 | 0.99608 | 0.99804 | 0.99869
[5 empty] | 189 | 6.7653 | 0.99945 | 10.6941 | 0.0075662 | 0.0081198 | 0.99996 | 0.99992 | 0.99975 | 0.99924 | 0.98537 | 0.99622 | 0.99811 | 0.99874
[5 empty] | 190 | 6.8011 | 0.99947 | 10.6943 | 0.0073001 | 0.0078343 | 0.99996 | 0.99992 | 0.99976 | 0.99927 | 0.98588 | 0.99635 | 0.99817 | 0.99878
[5 empty] | 191 | 6.8369 | 0.99948 | 10.6945 | 0.0070434 | 0.0075588 | 0.99996 | 0.99992 | 0.99976 | 0.99929 | 0.98636 | 0.99648 | 0.99824 | 0.99883
[5 empty] | 192 | 6.8727 | 0.9995 | 10.6947 | 0.0067958 | 0.007293 | 0.99996 | 0.99992 | 0.99977 | 0.99932 | 0.98684 | 0.9966 | 0.9983 | 0.99887
[5 empty] | 193 | 6.9085 | 0.99952 | 10.6949 | 0.0065568 | 0.0070366 | 0.99996 | 0.99993 | 0.99978 | 0.99934 | 0.98729 | 0.99672 | 0.99836 | 0.99891
[5 empty] | 194 | 6.9443 | 0.99954 | 10.695 | 0.0063263 | 0.0067892 | 0.99996 | 0.99993 | 0.99979 | 0.99937 | 0.98773 | 0.99684 | 0.99842 | 0.99895
[5 empty] | 195 | 6.9801 | 0.99955 | 10.6952 | 0.0061038 | 0.0065504 | 0.99997 | 0.99993 | 0.9998 | 0.99939 | 0.98816 | 0.99695 | 0.99847 | 0.99898
[5 empty] | 196 | 7.0159 | 0.99957 | 10.6954 | 0.0058892 | 0.0063201 | 0.99997 | 0.99993 | 0.9998 | 0.99941 | 0.98857 | 0.99706 | 0.99853 | 0.99902
[5 empty] | 197 | 7.0517 | 0.99958 | 10.6956 | 0.0056821 | 0.0060979 | 0.99997 | 0.99994 | 0.99981 | 0.99943 | 0.98896 | 0.99716 | 0.99858 | 0.99905
[5 empty] | 198 | 7.0875 | 0.9996 | 10.6957 | 0.0054823 | 0.0058835 | 0.99997 | 0.99994 | 0.99982 | 0.99945 | 0.98935 | 0.99726 | 0.99863 | 0.99909
[5 empty] | 199 | 7.1233 | 0.99961 | 10.6959 | 0.0052895 | 0.0056766 | 0.99997 | 0.99994 | 0.99982 | 0.99947 | 0.98971 | 0.99736 | 0.99868 | 0.99912
[5 empty] | 200 | 7.1591 | 0.99963 | 10.696 | 0.0051036 | 0.005477 | 0.99997 | 0.99994 | 0.99983 | 0.99949 | 0.99007 | 0.99745 | 0.99872 | 0.99915
[5 empty] | 201 | 7.1949 | 0.99964 | 10.6961 | 0.0049241 | 0.0052844 | 0.99997 | 0.99995 | 0.99984 | 0.99951 | 0.99042 | 0.99754 | 0.99877 | 0.99918
[5 empty] | 202 | 7.2307 | 0.99965 | 10.6963 | 0.004751 | 0.0050986 | 0.99997 | 0.99995 | 0.99984 | 0.99952 | 0.99075 | 0.99762 | 0.99881 | 0.99921
[5 empty] | 203 | 7.2665 | 0.99966 | 10.6964 | 0.0045839 | 0.0049193 | 0.99997 | 0.99995 | 0.99985 | 0.99954 | 0.99107 | 0.99771 | 0.99885 | 0.99924
[5 empty] | 204 | 7.3023 | 0.99968 | 10.6965 | 0.0044227 | 0.0047463 | 0.99998 | 0.99995 | 0.99985 | 0.99956 | 0.99138 | 0.99779 | 0.99889 | 0.99926
[5 empty] | 205 | 7.3381 | 0.99969 | 10.6967 | 0.0042672 | 0.0045794 | 0.99998 | 0.99995 | 0.99986 | 0.99957 | 0.99168 | 0.99787 | 0.99893 | 0.99929
[5 empty] | 206 | 7.3739 | 0.9997 | 10.6968 | 0.0041172 | 0.0044184 | 0.99998 | 0.99995 | 0.99986 | 0.99959 | 0.99197 | 0.99794 | 0.99897 | 0.99931
[5 empty] | 207 | 7.4097 | 0.99971 | 10.6969 | 0.0039724 | 0.0042631 | 0.99998 | 0.99996 | 0.99987 | 0.9996 | 0.99225 | 0.99801 | 0.99901 | 0.99934
[5 empty] | 208 | 7.4455 | 0.99972 | 10.697 | 0.0038327 | 0.0041132 | 0.99998 | 0.99996 | 0.99987 | 0.99962 | 0.99252 | 0.99808 | 0.99904 | 0.99936
[5 empty] | 209 | 7.4813 | 0.99973 | 10.6971 | 0.0036979 | 0.0039685 | 0.99998 | 0.99996 | 0.99988 | 0.99963 | 0.99278 | 0.99815 | 0.99908 | 0.99938
[5 empty] | 210 | 7.517 | 0.99974 | 10.6972 | 0.0035679 | 0.003829 | 0.99998 | 0.99996 | 0.99988 | 0.99964 | 0.99303 | 0.99822 | 0.99911 | 0.99941
[5 empty] | 211 | 7.5528 | 0.99975 | 10.6973 | 0.0034425 | 0.0036944 | 0.99998 | 0.99996 | 0.99988 | 0.99965 | 0.99327 | 0.99828 | 0.99914 | 0.99943
[5 empty] | 212 | 7.5886 | 0.99976 | 10.6974 | 0.0033214 | 0.0035644 | 0.99998 | 0.99996 | 0.99989 | 0.99967 | 0.9935 | 0.99834 | 0.99917 | 0.99945
[5 empty] | 213 | 7.6244 | 0.99977 | 10.6975 | 0.0032046 | 0.0034391 | 0.99998 | 0.99996 | 0.99989 | 0.99968 | 0.99373 | 0.9984 | 0.9992 | 0.99947
[5 empty] | 214 | 7.6602 | 0.99977 | 10.6976 | 0.0030919 | 0.0033182 | 0.99998 | 0.99997 | 0.9999 | 0.99969 | 0.99395 | 0.99845 | 0.99923 | 0.99948
[5 empty] | 215 | 7.696 | 0.99978 | 10.6977 | 0.0029832 | 0.0032015 | 0.99998 | 0.99997 | 0.9999 | 0.9997 | 0.99416 | 0.99851 | 0.99925 | 0.9995
[5 empty] | 216 | 7.7318 | 0.99979 | 10.6977 | 0.0028783 | 0.0030889 | 0.99998 | 0.99997 | 0.9999 | 0.99971 | 0.99436 | 0.99856 | 0.99928 | 0.99952
[5 empty] | 217 | 7.7676 | 0.9998 | 10.6978 | 0.0027771 | 0.0029803 | 0.99998 | 0.99997 | 0.99991 | 0.99972 | 0.99456 | 0.99861 | 0.99931 | 0.99954
[5 empty] | 218 | 7.8034 | 0.9998 | 10.6979 | 0.0026795 | 0.0028755 | 0.99999 | 0.99997 | 0.99991 | 0.99973 | 0.99475 | 0.99866 | 0.99933 | 0.99955
[5 empty] | 219 | 7.8392 | 0.99981 | 10.698 | 0.0025853 | 0.0027744 | 0.99999 | 0.99997 | 0.99991 | 0.99974 | 0.99493 | 0.99871 | 0.99935 | 0.99957
[5 empty] | 220 | 7.875 | 0.99982 | 10.698 | 0.0024944 | 0.0026769 | 0.99999 | 0.99997 | 0.99992 | 0.99975 | 0.99511 | 0.99875 | 0.99938 | 0.99958
[5 empty] | 221 | 7.9108 | 0.99982 | 10.6981 | 0.0024066 | 0.0025827 | 0.99999 | 0.99997 | 0.99992 | 0.99976 | 0.99528 | 0.9988 | 0.9994 | 0.9996
[5 empty] | 222 | 7.9466 | 0.99983 | 10.6982 | 0.002322 | 0.0024919 | 0.99999 | 0.99997 | 0.99992 | 0.99977 | 0.99544 | 0.99884 | 0.99942 | 0.99961
[5 empty] | 223 | 7.9824 | 0.99984 | 10.6982 | 0.0022404 | 0.0024043 | 0.99999 | 0.99998 | 0.99993 | 0.99978 | 0.9956 | 0.99888 | 0.99944 | 0.99963
[5 empty] | 224 | 8.0182 | 0.99984 | 10.6983 | 0.0021616 | 0.0023198 | 0.99999 | 0.99998 | 0.99993 | 0.99978 | 0.99575 | 0.99892 | 0.99946 | 0.99964
[5 empty] | 225 | 8.054 | 0.99985 | 10.6984 | 0.0020856 | 0.0022382 | 0.99999 | 0.99998 | 0.99993 | 0.99979 | 0.9959 | 0.99896 | 0.99948 | 0.99965
[5 empty] | 226 | 8.0898 | 0.99985 | 10.6984 | 0.0020123 | 0.0021595 | 0.99999 | 0.99998 | 0.99993 | 0.9998 | 0.99604 | 0.99899 | 0.9995 | 0.99966
[5 empty] | 227 | 8.1256 | 0.99986 | 10.6985 | 0.0019415 | 0.0020836 | 0.99999 | 0.99998 | 0.99994 | 0.99981 | 0.99618 | 0.99903 | 0.99951 | 0.99968
[5 empty] | 228 | 8.1614 | 0.99986 | 10.6985 | 0.0018732 | 0.0020103 | 0.99999 | 0.99998 | 0.99994 | 0.99981 | 0.99632 | 0.99906 | 0.99953 | 0.99969
[5 empty] | 229 | 8.1972 | 0.99987 | 10.6986 | 0.0018074 | 0.0019396 | 0.99999 | 0.99998 | 0.99994 | 0.99982 | 0.99644 | 0.9991 | 0.99955 | 0.9997
[5 empty] | 230 | 8.233 | 0.99987 | 10.6986 | 0.0017438 | 0.0018714 | 0.99999 | 0.99998 | 0.99994 | 0.99982 | 0.99657 | 0.99913 | 0.99956 | 0.99971
[5 empty] | 231 | 8.2688 | 0.99988 | 10.6987 | 0.0016825 | 0.0018056 | 0.99999 | 0.99998 | 0.99994 | 0.99983 | 0.99669 | 0.99916 | 0.99958 | 0.99972
[5 empty] | 232 | 8.3045 | 0.99988 | 10.6987 | 0.0016233 | 0.0017421 | 0.99999 | 0.99998 | 0.99995 | 0.99984 | 0.9968 | 0.99919 | 0.99959 | 0.99973
[5 empty] | 233 | 8.3403 | 0.99989 | 10.6988 | 0.0015663 | 0.0016809 | 0.99999 | 0.99998 | 0.99995 | 0.99984 | 0.99691 | 0.99922 | 0.99961 | 0.99974
[5 empty] | 234 | 8.3761 | 0.99989 | 10.6988 | 0.0015112 | 0.0016218 | 0.99999 | 0.99998 | 0.99995 | 0.99985 | 0.99702 | 0.99924 | 0.99962 | 0.99975
[5 empty] | 235 | 8.4119 | 0.99989 | 10.6989 | 0.001458 | 0.0015647 | 0.99999 | 0.99998 | 0.99995 | 0.99985 | 0.99713 | 0.99927 | 0.99964 | 0.99976
[5 empty] | 236 | 8.4477 | 0.9999 | 10.6989 | 0.0014068 | 0.0015097 | 0.99999 | 0.99998 | 0.99995 | 0.99986 | 0.99723 | 0.9993 | 0.99965 | 0.99977
[5 empty] | 237 | 8.4835 | 0.9999 | 10.6989 | 0.0013573 | 0.0014566 | 0.99999 | 0.99998 | 0.99995 | 0.99986 | 0.99732 | 0.99932 | 0.99966 | 0.99977
[5 empty] | 238 | 8.5193 | 0.9999 | 10.699 | 0.0013096 | 0.0014054 | 0.99999 | 0.99999 | 0.99996 | 0.99987 | 0.99742 | 0.99935 | 0.99967 | 0.99978
[5 empty] | 239 | 8.5551 | 0.99991 | 10.699 | 0.0012635 | 0.001356 | 0.99999 | 0.99999 | 0.99996 | 0.99987 | 0.99751 | 0.99937 | 0.99968 | 0.99979
[5 empty] | 240 | 8.5909 | 0.99991 | 10.699 | 0.0012191 | 0.0013083 | 0.99999 | 0.99999 | 0.99996 | 0.99988 | 0.99759 | 0.99939 | 0.9997 | 0.9998
[5 empty] | 241 | 8.6267 | 0.99991 | 10.6991 | 0.0011762 | 0.0012623 | 0.99999 | 0.99999 | 0.99996 | 0.99988 | 0.99768 | 0.99941 | 0.99971 | 0.9998
[5 empty] | 242 | 8.6625 | 0.99992 | 10.6991 | 0.0011349 | 0.0012179 | 0.99999 | 0.99999 | 0.99996 | 0.99989 | 0.99776 | 0.99943 | 0.99972 | 0.99981
[5 empty] | 243 | 8.6983 | 0.99992 | 10.6991 | 0.001095 | 0.0011751 | 0.99999 | 0.99999 | 0.99996 | 0.99989 | 0.99784 | 0.99945 | 0.99973 | 0.99982
[5 empty] | 244 | 8.7341 | 0.99992 | 10.6992 | 0.0010565 | 0.0011338 | 0.99999 | 0.99999 | 0.99996 | 0.99989 | 0.99791 | 0.99947 | 0.99974 | 0.99982
[5 empty] | 245 | 8.7699 | 0.99993 | 10.6992 | 0.0010193 | 0.0010939 | 0.99999 | 0.99999 | 0.99997 | 0.9999 | 0.99799 | 0.99949 | 0.99975 | 0.99983
[5 empty] | 246 | 8.8057 | 0.99993 | 10.6992 | 0.00098348 | 0.0010554 | 0.99999 | 0.99999 | 0.99997 | 0.9999 | 0.99806 | 0.99951 | 0.99975 | 0.99984
[5 empty] | 247 | 8.8415 | 0.99993 | 10.6993 | 0.0009489 | 0.0010183 | 0.99999 | 0.99999 | 0.99997 | 0.9999 | 0.99812 | 0.99953 | 0.99976 | 0.99984
[5 empty] | 248 | 8.8773 | 0.99993 | 10.6993 | 0.00091554 | 0.00098253 | 0.99999 | 0.99999 | 0.99997 | 0.99991 | 0.99819 | 0.99954 | 0.99977 | 0.99985
[5 empty] | 249 | 8.9131 | 0.99994 | 10.6993 | 0.00088334 | 0.00094798 | 1 | 0.99999 | 0.99997 | 0.99991 | 0.99825 | 0.99956 | 0.99978 | 0.99985
[5 empty] | 250 | 8.9489 | 0.99994 | 10.6993 | 0.00085228 | 0.00091465 | 1 | 0.99999 | 0.99997 | 0.99991 | 0.99831 | 0.99957 | 0.99979 | 0.99986
[5 empty] | 251 | 8.9847 | 0.99994 | 10.6994 | 0.00082232 | 0.00088249 | 1 | 0.99999 | 0.99997 | 0.99992 | 0.99837 | 0.99959 | 0.99979 | 0.99986
[5 empty] | 252 | 9.0205 | 0.99994 | 10.6994 | 0.0007934 | 0.00085146 | 1 | 0.99999 | 0.99997 | 0.99992 | 0.99843 | 0.9996 | 0.9998 | 0.99987
[5 empty] | 253 | 9.0563 | 0.99994 | 10.6994 | 0.0007655 | 0.00082152 | 1 | 0.99999 | 0.99997 | 0.99992 | 0.99849 | 0.99962 | 0.99981 | 0.99987
[5 empty] | 254 | 9.092 | 0.99995 | 10.6994 | 0.00073859 | 0.00079263 | 1 | 0.99999 | 0.99998 | 0.99993 | 0.99854 | 0.99963 | 0.99982 | 0.99988
[5 empty] | 255 | 9.1278 | 0.99995 | 10.6994 | 0.00071262 | 0.00076476 | 1 | 0.99999 | 0.99998 | 0.99993 | 0.99859 | 0.99964 | 0.99982 | 0.99988
[5 empty] | 256 | 9.1636 | 0.99995 | 10.6995 | 0.00068756 | 0.00073787 | 1 | 0.99999 | 0.99998 | 0.99993 | 0.99864 | 0.99966 | 0.99983 | 0.99989
[5 empty] | 257 | 9.1994 | 0.99995 | 10.6995 | 0.00066338 | 0.00071192 | 1 | 0.99999 | 0.99998 | 0.99993 | 0.99869 | 0.99967 | 0.99983 | 0.99989
[5 empty] | 258 | 9.2352 | 0.99995 | 10.6995 | 0.00064006 | 0.00068689 | 1 | 0.99999 | 0.99998 | 0.99994 | 0.99873 | 0.99968 | 0.99984 | 0.99989
[5 empty] | 259 | 9.271 | 0.99995 | 10.6995 | 0.00061755 | 0.00066274 | 1 | 0.99999 | 0.99998 | 0.99994 | 0.99878 | 0.99969 | 0.99985 | 0.9999
[5 empty] | 260 | 9.3068 | 0.99996 | 10.6995 | 0.00059584 | 0.00063943 | 1 | 0.99999 | 0.99998 | 0.99994 | 0.99882 | 0.9997 | 0.99985 | 0.9999
[5 empty] | 261 | 9.3426 | 0.99996 | 10.6995 | 0.00057489 | 0.00061695 | 1 | 0.99999 | 0.99998 | 0.99994 | 0.99886 | 0.99971 | 0.99986 | 0.9999
[5 empty] | 262 | 9.3784 | 0.99996 | 10.6996 | 0.00055467 | 0.00059526 | 1 | 0.99999 | 0.99998 | 0.99994 | 0.9989 | 0.99972 | 0.99986 | 0.99991
[5 empty] | 263 | 9.4142 | 0.99996 | 10.6996 | 0.00053517 | 0.00057433 | 1 | 0.99999 | 0.99998 | 0.99995 | 0.99894 | 0.99973 | 0.99987 | 0.99991
[5 empty] | 264 | 9.45 | 0.99996 | 10.6996 | 0.00051635 | 0.00055413 | 1 | 0.99999 | 0.99998 | 0.99995 | 0.99898 | 0.99974 | 0.99987 | 0.99991
[5 empty] | 265 | 9.4858 | 0.99996 | 10.6996 | 0.00049819 | 0.00053465 | 1 | 0.99999 | 0.99998 | 0.99995 | 0.99901 | 0.99975 | 0.99988 | 0.99992
[5 empty] | 266 | 9.5216 | 0.99996 | 10.6996 | 0.00048068 | 0.00051585 | 1 | 0.99999 | 0.99998 | 0.99995 | 0.99905 | 0.99976 | 0.99988 | 0.99992
[5 empty] | 267 | 9.5574 | 0.99997 | 10.6996 | 0.00046377 | 0.00049771 | 1 | 0.99999 | 0.99998 | 0.99995 | 0.99908 | 0.99977 | 0.99988 | 0.99992
[5 empty] | 268 | 9.5932 | 0.99997 | 10.6996 | 0.00044747 | 0.00048021 | 1 | 1 | 0.99999 | 0.99996 | 0.99911 | 0.99978 | 0.99989 | 0.99993
[5 empty] | 269 | 9.629 | 0.99997 | 10.6997 | 0.00043173 | 0.00046332 | 1 | 1 | 0.99999 | 0.99996 | 0.99914 | 0.99978 | 0.99989 | 0.99993
[5 empty] | 270 | 9.6648 | 0.99997 | 10.6997 | 0.00041655 | 0.00044703 | 1 | 1 | 0.99999 | 0.99996 | 0.99917 | 0.99979 | 0.9999 | 0.99993
[5 empty] | 271 | 9.7006 | 0.99997 | 10.6997 | 0.0004019 | 0.00043131 | 1 | 1 | 0.99999 | 0.99996 | 0.9992 | 0.9998 | 0.9999 | 0.99993
[5 empty] | 272 | 9.7364 | 0.99997 | 10.6997 | 0.00038777 | 0.00041615 | 1 | 1 | 0.99999 | 0.99996 | 0.99923 | 0.99981 | 0.9999 | 0.99994
[5 empty] | 273 | 9.7722 | 0.99997 | 10.6997 | 0.00037414 | 0.00040151 | 1 | 1 | 0.99999 | 0.99996 | 0.99926 | 0.99981 | 0.99991 | 0.99994
[5 empty] | 274 | 9.808 | 0.99997 | 10.6997 | 0.00036098 | 0.0003874 | 1 | 1 | 0.99999 | 0.99996 | 0.99928 | 0.99982 | 0.99991 | 0.99994
[5 empty] | 275 | 9.8438 | 0.99997 | 10.6997 | 0.00034829 | 0.00037377 | 1 | 1 | 0.99999 | 0.99997 | 0.99931 | 0.99983 | 0.99991 | 0.99994
[5 empty] | 276 | 9.8795 | 0.99998 | 10.6997 | 0.00033604 | 0.00036063 | 1 | 1 | 0.99999 | 0.99997 | 0.99933 | 0.99983 | 0.99992 | 0.99994
[5 empty] | 277 | 9.9153 | 0.99998 | 10.6997 | 0.00032423 | 0.00034795 | 1 | 1 | 0.99999 | 0.99997 | 0.99936 | 0.99984 | 0.99992 | 0.99995
[5 empty] | 278 | 9.9511 | 0.99998 | 10.6998 | 0.00031283 | 0.00033572 | 1 | 1 | 0.99999 | 0.99997 | 0.99938 | 0.99984 | 0.99992 | 0.99995
[5 empty] | 279 | 9.9869 | 0.99998 | 10.6998 | 0.00030183 | 0.00032391 | 1 | 1 | 0.99999 | 0.99997 | 0.9994 | 0.99985 | 0.99992 | 0.99995
[5 empty] | 280 | 10.0227 | 0.99998 | 10.6998 | 0.00029121 | 0.00031252 | 1 | 1 | 0.99999 | 0.99997 | 0.99942 | 0.99985 | 0.99993 | 0.99995
[5 empty] | 281 | 10.0585 | 0.99998 | 10.6998 | 0.00028097 | 0.00030153 | 1 | 1 | 0.99999 | 0.99997 | 0.99944 | 0.99986 | 0.99993 | 0.99995
[5 empty] | 282 | 10.0943 | 0.99998 | 10.6998 | 0.00027109 | 0.00029093 | 1 | 1 | 0.99999 | 0.99997 | 0.99946 | 0.99986 | 0.99993 | 0.99995
[5 empty] | 283 | 10.1301 | 0.99998 | 10.6998 | 0.00026156 | 0.0002807 | 1 | 1 | 0.99999 | 0.99997 | 0.99948 | 0.99987 | 0.99993 | 0.99996
[5 empty] | 284 | 10.1659 | 0.99998 | 10.6998 | 0.00025236 | 0.00027083 | 1 | 1 | 0.99999 | 0.99997 | 0.9995 | 0.99987 | 0.99994 | 0.99996
[5 empty] | 285 | 10.2017 | 0.99998 | 10.6998 | 0.00024349 | 0.00026131 | 1 | 1 | 0.99999 | 0.99998 | 0.99952 | 0.99988 | 0.99994 | 0.99996
[5 empty] | 286 | 10.2375 | 0.99998 | 10.6998 | 0.00023493 | 0.00025212 | 1 | 1 | 0.99999 | 0.99998 | 0.99953 | 0.99988 | 0.99994 | 0.99996
[5 empty] | 287 | 10.2733 | 0.99998 | 10.6998 | 0.00022667 | 0.00024325 | 1 | 1 | 0.99999 | 0.99998 | 0.99955 | 0.99989 | 0.99994 | 0.99996
[5 empty] | 288 | 10.3091 | 0.99998 | 10.6998 | 0.0002187 | 0.0002347 | 1 | 1 | 0.99999 | 0.99998 | 0.99957 | 0.99989 | 0.99995 | 0.99996
[5 empty] | 289 | 10.3449 | 0.99998 | 10.6998 | 0.00021101 | 0.00022645 | 1 | 1 | 0.99999 | 0.99998 | 0.99958 | 0.99989 | 0.99995 | 0.99996
[5 empty] | 290 | 10.3807 | 0.99999 | 10.6998 | 0.00020359 | 0.00021849 | 1 | 1 | 0.99999 | 0.99998 | 0.9996 | 0.9999 | 0.99995 | 0.99997
[5 empty] | 291 | 10.4165 | 0.99999 | 10.6998 | 0.00019643 | 0.0002108 | 1 | 1 | 0.99999 | 0.99998 | 0.99961 | 0.9999 | 0.99995 | 0.99997
[5 empty] | 292 | 10.4523 | 0.99999 | 10.6999 | 0.00018952 | 0.00020339 | 1 | 1 | 0.99999 | 0.99998 | 0.99962 | 0.99991 | 0.99995 | 0.99997
[5 empty] | 293 | 10.4881 | 0.99999 | 10.6999 | 0.00018286 | 0.00019624 | 1 | 1 | 0.99999 | 0.99998 | 0.99964 | 0.99991 | 0.99995 | 0.99997
[5 empty] | 294 | 10.5239 | 0.99999 | 10.6999 | 0.00017643 | 0.00018934 | 1 | 1 | 0.99999 | 0.99998 | 0.99965 | 0.99991 | 0.99996 | 0.99997
[5 empty] | 295 | 10.5597 | 0.99999 | 10.6999 | 0.00017023 | 0.00018268 | 1 | 1 | 0.99999 | 0.99998 | 0.99966 | 0.99991 | 0.99996 | 0.99997
[5 empty] | 296 | 10.5955 | 0.99999 | 10.6999 | 0.00016424 | 0.00017626 | 1 | 1 | 0.99999 | 0.99998 | 0.99967 | 0.99992 | 0.99996 | 0.99997
[5 empty] | 297 | 10.6312 | 0.99999 | 10.6999 | 0.00015846 | 0.00017006 | 1 | 1 | 0.99999 | 0.99998 | 0.99968 | 0.99992 | 0.99996 | 0.99997
[5 empty] | 298 | 10.667 | 0.99999 | 10.6999 | 0.00015289 | 0.00016408 | 1 | 1 | 0.99999 | 0.99998 | 0.9997 | 0.99992 | 0.99996 | 0.99997
[5 empty] | 299 | 10.7028 | 0.99999 | 10.6999 | 0.00014752 | 0.00015831 | 1 | 1 | 1 | 0.99999 | 0.99971 | 0.99993 | 0.99996 | 0.99998
[5 empty] | 300 | 10.7386 | 0.99999 | 10.6999 | 0.00014233 | 0.00015274 | 1 | 1 | 1 | 0.99999 | 0.99972 | 0.99993 | 0.99996 | 0.99998
[5 empty] | 301 | 10.7744 | 0.99999 | 10.6999 | 0.00013733 | 0.00014737 | 1 | 1 | 1 | 0.99999 | 0.99973 | 0.99993 | 0.99997 | 0.99998
[5 empty] | 302 | 10.8102 | 0.99999 | 10.6999 | 0.0001325 | 0.00014219 | 1 | 1 | 1 | 0.99999 | 0.99974 | 0.99993 | 0.99997 | 0.99998
[5 empty] | 303 | 10.846 | 0.99999 | 10.6999 | 0.00012784 | 0.00013719 | 1 | 1 | 1 | 0.99999 | 0.99975 | 0.99994 | 0.99997 | 0.99998
[5 empty] | 304 | 10.8818 | 0.99999 | 10.6999 | 0.00012334 | 0.00013237 | 1 | 1 | 1 | 0.99999 | 0.99975 | 0.99994 | 0.99997 | 0.99998
[5 empty] | 305 | 10.9176 | 0.99999 | 10.6999 | 0.00011901 | 0.00012771 | 1 | 1 | 1 | 0.99999 | 0.99976 | 0.99994 | 0.99997 | 0.99998
[5 empty] | 306 | 10.9534 | 0.99999 | 10.6999 | 0.00011482 | 0.00012322 | 1 | 1 | 1 | 0.99999 | 0.99977 | 0.99994 | 0.99997 | 0.99998
[5 empty] | 307 | 10.9892 | 0.99999 | 10.6999 | 0.00011078 | 0.00011889 | 1 | 1 | 1 | 0.99999 | 0.99978 | 0.99994 | 0.99997 | 0.99998
[5 empty] | 308 | 11.025 | 0.99999 | 10.6999 | 0.00010689 | 0.00011471 | 1 | 1 | 1 | 0.99999 | 0.99979 | 0.99995 | 0.99997 | 0.99998
[5 empty] | 309 | 11.0608 | 0.99999 | 10.6999 | 0.00010313 | 0.00011068 | 1 | 1 | 1 | 0.99999 | 0.99979 | 0.99995 | 0.99997 | 0.99998
[5 empty] | 310 | 11.0966 | 0.99999 | 10.6999 | 9.9503e-05 | 0.00010678 | 1 | 1 | 1 | 0.99999 | 0.9998 | 0.99995 | 0.99998 | 0.99998
[5 empty] | 311 | 11.1324 | 0.99999 | 10.6999 | 9.6005e-05 | 0.00010303 | 1 | 1 | 1 | 0.99999 | 0.99981 | 0.99995 | 0.99998 | 0.99998
[5 empty] | 312 | 11.1682 | 0.99999 | 10.6999 | 9.2629e-05 | 9.9407e-05 | 1 | 1 | 1 | 0.99999 | 0.99982 | 0.99995 | 0.99998 | 0.99998
[5 empty] | 313 | 11.204 | 0.99999 | 10.6999 | 8.9372e-05 | 9.5911e-05 | 1 | 1 | 1 | 0.99999 | 0.99982 | 0.99996 | 0.99998 | 0.99999
[5 empty] | 314 | 11.2398 | 0.99999 | 10.6999 | 8.6229e-05 | 9.2539e-05 | 1 | 1 | 1 | 0.99999 | 0.99983 | 0.99996 | 0.99998 | 0.99999
[5 empty] | 315 | 11.2756 | 0.99999 | 10.6999 | 8.3197e-05 | 8.9285e-05 | 1 | 1 | 1 | 0.99999 | 0.99983 | 0.99996 | 0.99998 | 0.99999
[5 empty] | 316 | 11.3114 | 0.99999 | 10.6999 | 8.0272e-05 | 8.6145e-05 | 1 | 1 | 1 | 0.99999 | 0.99984 | 0.99996 | 0.99998 | 0.99999
[5 empty] | 317 | 11.3472 | 0.99999 | 10.6999 | 7.7449e-05 | 8.3116e-05 | 1 | 1 | 1 | 0.99999 | 0.99985 | 0.99996 | 0.99998 | 0.99999
[5 empty] | 318 | 11.383 | 0.99999 | 10.6999 | 7.4726e-05 | 8.0194e-05 | 1 | 1 | 1 | 0.99999 | 0.99985 | 0.99996 | 0.99998 | 0.99999
[5 empty] | 319 | 11.4187 | 0.99999 | 10.6999 | 7.2099e-05 | 7.7374e-05 | 1 | 1 | 1 | 0.99999 | 0.99986 | 0.99996 | 0.99998 | 0.99999
[5 empty] | 320 | 11.4545 | 0.99999 | 10.6999 | 6.9563e-05 | 7.4653e-05 | 1 | 1 | 1 | 0.99999 | 0.99986 | 0.99997 | 0.99998 | 0.99999
[5 empty] | 321 | 11.4903 | 1 | 10.6999 | 6.7117e-05 | 7.2028e-05 | 1 | 1 | 1 | 0.99999 | 0.99987 | 0.99997 | 0.99998 | 0.99999
[5 empty] | 322 | 11.5261 | 1 | 10.6999 | 6.4757e-05 | 6.9496e-05 | 1 | 1 | 1 | 0.99999 | 0.99987 | 0.99997 | 0.99998 | 0.99999
[5 empty] | 323 | 11.5619 | 1 | 10.7 | 6.248e-05 | 6.7052e-05 | 1 | 1 | 1 | 0.99999 | 0.99988 | 0.99997 | 0.99998 | 0.99999
[5 empty] | 324 | 11.5977 | 1 | 10.7 | 6.0283e-05 | 6.4694e-05 | 1 | 1 | 1 | 0.99999 | 0.99988 | 0.99997 | 0.99998 | 0.99999
[5 empty] | 325 | 11.6335 | 1 | 10.7 | 5.8164e-05 | 6.242e-05 | 1 | 1 | 1 | 0.99999 | 0.99988 | 0.99997 | 0.99999 | 0.99999
[5 empty] | 326 | 11.6693 | 1 | 10.7 | 5.6118e-05 | 6.0225e-05 | 1 | 1 | 1 | 0.99999 | 0.99989 | 0.99997 | 0.99999 | 0.99999
[5 empty] | 327 | 11.7051 | 1 | 10.7 | 5.4145e-05 | 5.8107e-05 | 1 | 1 | 1 | 0.99999 | 0.99989 | 0.99997 | 0.99999 | 0.99999
[5 empty] | 328 | 11.7409 | 1 | 10.7 | 5.2241e-05 | 5.6064e-05 | 1 | 1 | 1 | 0.99999 | 0.9999 | 0.99997 | 0.99999 | 0.99999
[5 empty] | 329 | 11.7767 | 1 | 10.7 | 5.0404e-05 | 5.4093e-05 | 1 | 1 | 1 | 0.99999 | 0.9999 | 0.99997 | 0.99999 | 0.99999
[5 empty] | 330 | 11.8125 | 1 | 10.7 | 4.8632e-05 | 5.2191e-05 | 1 | 1 | 1 | 1 | 0.9999 | 0.99998 | 0.99999 | 0.99999
[5 empty] | 331 | 11.8483 | 1 | 10.7 | 4.6922e-05 | 5.0355e-05 | 1 | 1 | 1 | 1 | 0.99991 | 0.99998 | 0.99999 | 0.99999
[5 empty] | 332 | 11.8841 | 1 | 10.7 | 4.5272e-05 | 4.8585e-05 | 1 | 1 | 1 | 1 | 0.99991 | 0.99998 | 0.99999 | 0.99999
[5 empty] | 333 | 11.9199 | 1 | 10.7 | 4.368e-05 | 4.6876e-05 | 1 | 1 | 1 | 1 | 0.99991 | 0.99998 | 0.99999 | 0.99999
[5 empty] | 334 | 11.9557 | 1 | 10.7 | 4.2144e-05 | 4.5228e-05 | 1 | 1 | 1 | 1 | 0.99992 | 0.99998 | 0.99999 | 0.99999
[5 empty] | 335 | 11.9915 | 1 | 10.7 | 4.0663e-05 | 4.3638e-05 | 1 | 1 | 1 | 1 | 0.99992 | 0.99998 | 0.99999 | 0.99999
[5 empty] | 336 | 12.0273 | 1 | 10.7 | 3.9233e-05 | 4.2103e-05 | 1 | 1 | 1 | 1 | 0.99992 | 0.99998 | 0.99999 | 0.99999
[5 empty] | 337 | 12.0631 | 1 | 10.7 | 3.7853e-05 | 4.0623e-05 | 1 | 1 | 1 | 1 | 0.99992 | 0.99998 | 0.99999 | 0.99999
[5 empty] | 338 | 12.0989 | 1 | 10.7 | 3.6522e-05 | 3.9195e-05 | 1 | 1 | 1 | 1 | 0.99993 | 0.99998 | 0.99999 | 0.99999
[5 empty] | 339 | 12.1347 | 1 | 10.7 | 3.5238e-05 | 3.7816e-05 | 1 | 1 | 1 | 1 | 0.99993 | 0.99998 | 0.99999 | 0.99999
[5 empty] | 340 | 12.1705 | 1 | 10.7 | 3.3999e-05 | 3.6487e-05 | 1 | 1 | 1 | 1 | 0.99993 | 0.99998 | 0.99999 | 0.99999
[5 empty] | 341 | 12.2063 | 1 | 10.7 | 3.2803e-05 | 3.5204e-05 | 1 | 1 | 1 | 1 | 0.99993 | 0.99998 | 0.99999 | 0.99999
[5 empty] | 342 | 12.242 | 1 | 10.7 | 3.165e-05 | 3.3966e-05 | 1 | 1 | 1 | 1 | 0.99994 | 0.99998 | 0.99999 | 0.99999
[5 empty] | 343 | 12.2778 | 1 | 10.7 | 3.0537e-05 | 3.2772e-05 | 1 | 1 | 1 | 1 | 0.99994 | 0.99998 | 0.99999 | 0.99999
[5 empty] | 344 | 12.3136 | 1 | 10.7 | 2.9463e-05 | 3.1619e-05 | 1 | 1 | 1 | 1 | 0.99994 | 0.99999 | 0.99999 | 1
[5 empty] | 345 | 12.3494 | 1 | 10.7 | 2.8427e-05 | 3.0507e-05 | 1 | 1 | 1 | 1 | 0.99994 | 0.99999 | 0.99999 | 1
[5 empty] | 346 | 12.3852 | 1 | 10.7 | 2.7428e-05 | 2.9435e-05 | 1 | 1 | 1 | 1 | 0.99995 | 0.99999 | 0.99999 | 1
[5 empty] | 347 | 12.421 | 1 | 10.7 | 2.6463e-05 | 2.84e-05 | 1 | 1 | 1 | 1 | 0.99995 | 0.99999 | 0.99999 | 1
[5 empty] | 348 | 12.4568 | 1 | 10.7 | 2.5533e-05 | 2.7401e-05 | 1 | 1 | 1 | 1 | 0.99995 | 0.99999 | 0.99999 | 1
[5 empty] | 349 | 12.4926 | 1 | 10.7 | 2.4635e-05 | 2.6438e-05 | 1 | 1 | 1 | 1 | 0.99995 | 0.99999 | 0.99999 | 1
[5 empty] | 350 | 12.5284 | 1 | 10.7 | 2.3769e-05 | 2.5508e-05 | 1 | 1 | 1 | 1 | 0.99995 | 0.99999 | 0.99999 | 1
[5 empty] | 351 | 12.5642 | 1 | 10.7 | 2.2933e-05 | 2.4611e-05 | 1 | 1 | 1 | 1 | 0.99995 | 0.99999 | 0.99999 | 1
[5 empty] | 352 | 12.6 | 1 | 10.7 | 2.2127e-05 | 2.3746e-05 | 1 | 1 | 1 | 1 | 0.99996 | 0.99999 | 0.99999 | 1
[5 empty] | 353 | 12.6358 | 1 | 10.7 | 2.1349e-05 | 2.2911e-05 | 1 | 1 | 1 | 1 | 0.99996 | 0.99999 | 0.99999 | 1
[5 empty] | 354 | 12.6716 | 1 | 10.7 | 2.0598e-05 | 2.2105e-05 | 1 | 1 | 1 | 1 | 0.99996 | 0.99999 | 0.99999 | 1
[5 empty] | 355 | 12.7074 | 1 | 10.7 | 1.9874e-05 | 2.1328e-05 | 1 | 1 | 1 | 1 | 0.99996 | 0.99999 | 1 | 1
[5 empty] | 356 | 12.7432 | 1 | 10.7 | 1.9175e-05 | 2.0578e-05 | 1 | 1 | 1 | 1 | 0.99996 | 0.99999 | 1 | 1
[5 empty] | 357 | 12.779 | 1 | 10.7 | 1.8501e-05 | 1.9854e-05 | 1 | 1 | 1 | 1 | 0.99996 | 0.99999 | 1 | 1
[5 empty] | 358 | 12.8148 | 1 | 10.7 | 1.785e-05 | 1.9156e-05 | 1 | 1 | 1 | 1 | 0.99996 | 0.99999 | 1 | 1
[5 empty] | 359 | 12.8506 | 1 | 10.7 | 1.7222e-05 | 1.8483e-05 | 1 | 1 | 1 | 1 | 0.99997 | 0.99999 | 1 | 1
[5 empty] | 360 | 12.8864 | 1 | 10.7 | 1.6617e-05 | 1.7833e-05 | 1 | 1 | 1 | 1 | 0.99997 | 0.99999 | 1 | 1
[5 empty] | 361 | 12.9222 | 1 | 10.7 | 1.6033e-05 | 1.7206e-05 | 1 | 1 | 1 | 1 | 0.99997 | 0.99999 | 1 | 1
[5 empty] | 362 | 12.958 | 1 | 10.7 | 1.5469e-05 | 1.6601e-05 | 1 | 1 | 1 | 1 | 0.99997 | 0.99999 | 1 | 1
[5 empty] | 363 | 12.9938 | 1 | 10.7 | 1.4925e-05 | 1.6017e-05 | 1 | 1 | 1 | 1 | 0.99997 | 0.99999 | 1 | 1
[5 empty] | 364 | 13.0295 | 1 | 10.7 | 1.44e-05 | 1.5454e-05 | 1 | 1 | 1 | 1 | 0.99997 | 0.99999 | 1 | 1
[5 empty] | 365 | 13.0653 | 1 | 10.7 | 1.3894e-05 | 1.491e-05 | 1 | 1 | 1 | 1 | 0.99997 | 0.99999 | 1 | 1
[5 empty] | 366 | 13.1011 | 1 | 10.7 | 1.3405e-05 | 1.4386e-05 | 1 | 1 | 1 | 1 | 0.99997 | 0.99999 | 1 | 1
[5 empty] | 367 | 13.1369 | 1 | 10.7 | 1.2934e-05 | 1.388e-05 | 1 | 1 | 1 | 1 | 0.99997 | 0.99999 | 1 | 1
[5 empty] | 368 | 13.1727 | 1 | 10.7 | 1.2479e-05 | 1.3392e-05 | 1 | 1 | 1 | 1 | 0.99998 | 0.99999 | 1 | 1
[5 empty] | 369 | 13.2085 | 1 | 10.7 | 1.204e-05 | 1.2921e-05 | 1 | 1 | 1 | 1 | 0.99998 | 0.99999 | 1 | 1
[5 empty] | 370 | 13.2443 | 1 | 10.7 | 1.1617e-05 | 1.2467e-05 | 1 | 1 | 1 | 1 | 0.99998 | 0.99999 | 1 | 1
[5 empty] | 371 | 13.2801 | 1 | 10.7 | 1.1208e-05 | 1.2029e-05 | 1 | 1 | 1 | 1 | 0.99998 | 0.99999 | 1 | 1
[5 empty] | 372 | 13.3159 | 1 | 10.7 | 1.0814e-05 | 1.1606e-05 | 1 | 1 | 1 | 1 | 0.99998 | 0.99999 | 1 | 1
[5 empty] | 373 | 13.3517 | 1 | 10.7 | 1.0434e-05 | 1.1198e-05 | 1 | 1 | 1 | 1 | 0.99998 | 0.99999 | 1 | 1
[5 empty] | 374 | 13.3875 | 1 | 10.7 | 1.0067e-05 | 1.0804e-05 | 1 | 1 | 1 | 1 | 0.99998 | 0.99999 | 1 | 1
[5 empty] | 375 | 13.4233 | 1 | 10.7 | 9.7132e-06 | 1.0424e-05 | 1 | 1 | 1 | 1 | 0.99998 | 1 | 1 | 1
[5 empty] | 376 | 13.4591 | 1 | 10.7 | 9.3717e-06 | 1.0057e-05 | 1 | 1 | 1 | 1 | 0.99998 | 1 | 1 | 1
[5 empty] | 377 | 13.4949 | 1 | 10.7 | 9.0422e-06 | 9.7038e-06 | 1 | 1 | 1 | 1 | 0.99998 | 1 | 1 | 1
[5 empty] | 378 | 13.5307 | 1 | 10.7 | 8.7242e-06 | 9.3626e-06 | 1 | 1 | 1 | 1 | 0.99998 | 1 | 1 | 1
[5 empty] | 379 | 13.5665 | 1 | 10.7 | 8.4174e-06 | 9.0334e-06 | 1 | 1 | 1 | 1 | 0.99998 | 1 | 1 | 1
[5 empty] | 380 | 13.6023 | 1 | 10.7 | 8.1215e-06 | 8.7157e-06 | 1 | 1 | 1 | 1 | 0.99998 | 1 | 1 | 1
[5 empty] | 381 | 13.6381 | 1 | 10.7 | 7.8359e-06 | 8.4093e-06 | 1 | 1 | 1 | 1 | 0.99998 | 1 | 1 | 1
[5 empty] | 382 | 13.6739 | 1 | 10.7 | 7.5604e-06 | 8.1136e-06 | 1 | 1 | 1 | 1 | 0.99998 | 1 | 1 | 1
[5 empty] | 383 | 13.7097 | 1 | 10.7 | 7.2945e-06 | 7.8283e-06 | 1 | 1 | 1 | 1 | 0.99999 | 1 | 1 | 1
[5 empty] | 384 | 13.7455 | 1 | 10.7 | 7.038e-06 | 7.553e-06 | 1 | 1 | 1 | 1 | 0.99999 | 1 | 1 | 1
[5 empty] | 385 | 13.7812 | 1 | 10.7 | 6.7906e-06 | 7.2874e-06 | 1 | 1 | 1 | 1 | 0.99999 | 1 | 1 | 1
[5 empty] | 386 | 13.817 | 1 | 10.7 | 6.5518e-06 | 7.0312e-06 | 1 | 1 | 1 | 1 | 0.99999 | 1 | 1 | 1
[5 empty] | 387 | 13.8528 | 1 | 10.7 | 6.3214e-06 | 6.784e-06 | 1 | 1 | 1 | 1 | 0.99999 | 1 | 1 | 1
[5 empty] | 388 | 13.8886 | 1 | 10.7 | 6.0991e-06 | 6.5454e-06 | 1 | 1 | 1 | 1 | 0.99999 | 1 | 1 | 1
[5 empty] | 389 | 13.9244 | 1 | 10.7 | 5.8847e-06 | 6.3153e-06 | 1 | 1 | 1 | 1 | 0.99999 | 1 | 1 | 1
[5 empty] | 390 | 13.9602 | 1 | 10.7 | 5.6778e-06 | 6.0932e-06 | 1 | 1 | 1 | 1 | 0.99999 | 1 | 1 | 1
[5 empty] | 391 | 13.996 | 1 | 10.7 | 5.4781e-06 | 5.879e-06 | 1 | 1 | 1 | 1 | 0.99999 | 1 | 1 | 1
[5 empty] | 392 | 14.0318 | 1 | 10.7 | 5.2855e-06 | 5.6722e-06 | 1 | 1 | 1 | 1 | 0.99999 | 1 | 1 | 1
[5 empty] | 393 | 14.0676 | 1 | 10.7 | 5.0996e-06 | 5.4728e-06 | 1 | 1 | 1 | 1 | 0.99999 | 1 | 1 | 1
[5 empty] | 394 | 14.1034 | 1 | 10.7 | 4.9203e-06 | 5.2803e-06 | 1 | 1 | 1 | 1 | 0.99999 | 1 | 1 | 1
[5 empty] | 395 | 14.1392 | 1 | 10.7 | 4.7473e-06 | 5.0947e-06 | 1 | 1 | 1 | 1 | 0.99999 | 1 | 1 | 1
[5 empty] | 396 | 14.175 | 1 | 10.7 | 4.5804e-06 | 4.9155e-06 | 1 | 1 | 1 | 1 | 0.99999 | 1 | 1 | 1
[5 empty] | 397 | 14.2108 | 1 | 10.7 | 4.4193e-06 | 4.7427e-06 | 1 | 1 | 1 | 1 | 0.99999 | 1 | 1 | 1
[5 empty] | 398 | 14.2466 | 1 | 10.7 | 4.2639e-06 | 4.5759e-06 | 1 | 1 | 1 | 1 | 0.99999 | 1 | 1 | 1
[5 empty] | 399 | 14.2824 | 1 | 10.7 | 4.114e-06 | 4.415e-06 | 1 | 1 | 1 | 1 | 0.99999 | 1 | 1 | 1
[5 empty] | 400 | 14.3182 | 1 | 10.7 | 3.9693e-06 | 4.2598e-06 | 1 | 1 | 1 | 1 | 0.99999 | 1 | 1 | 1
[5 empty] | 401 | 14.354 | 1 | 10.7 | 3.8298e-06 | 4.11e-06 | 1 | 1 | 1 | 1 | 0.99999 | 1 | 1 | 1
[5 empty] | 402 | 14.3898 | 1 | 10.7 | 3.6951e-06 | 3.9655e-06 | 1 | 1 | 1 | 1 | 0.99999 | 1 | 1 | 1
[5 empty] | 403 | 14.4256 | 1 | 10.7 | 3.5652e-06 | 3.8261e-06 | 1 | 1 | 1 | 1 | 0.99999 | 1 | 1 | 1
[5 empty] | 404 | 14.4614 | 1 | 10.7 | 3.4398e-06 | 3.6915e-06 | 1 | 1 | 1 | 1 | 0.99999 | 1 | 1 | 1
[5 empty] | 405 | 14.4972 | 1 | 10.7 | 3.3189e-06 | 3.5617e-06 | 1 | 1 | 1 | 1 | 0.99999 | 1 | 1 | 1
[5 empty] | 406 | 14.533 | 1 | 10.7 | 3.2022e-06 | 3.4365e-06 | 1 | 1 | 1 | 1 | 0.99999 | 1 | 1 | 1
[5 empty] | 407 | 14.5687 | 1 | 10.7 | 3.0896e-06 | 3.3156e-06 | 1 | 1 | 1 | 1 | 0.99999 | 1 | 1 | 1
[5 empty] | 408 | 14.6045 | 1 | 10.7 | 2.9809e-06 | 3.1991e-06 | 1 | 1 | 1 | 1 | 0.99999 | 1 | 1 | 1
[5 empty] | 409 | 14.6403 | 1 | 10.7 | 2.8761e-06 | 3.0866e-06 | 1 | 1 | 1 | 1 | 0.99999 | 1 | 1 | 1
[5 empty] | 410 | 14.6761 | 1 | 10.7 | 2.775e-06 | 2.978e-06 | 1 | 1 | 1 | 1 | 0.99999 | 1 | 1 | 1
[5 empty] | 411 | 14.7119 | 1 | 10.7 | 2.6774e-06 | 2.8733e-06 | 1 | 1 | 1 | 1 | 0.99999 | 1 | 1 | 1
[5 empty] | 412 | 14.7477 | 1 | 10.7 | 2.5833e-06 | 2.7723e-06 | 1 | 1 | 1 | 1 | 0.99999 | 1 | 1 | 1
[5 empty] | 413 | 14.7835 | 1 | 10.7 | 2.4924e-06 | 2.6748e-06 | 1 | 1 | 1 | 1 | 1 | 1 | 1 | 1
[5 empty] | 414 | 14.8193 | 1 | 10.7 | 2.4048e-06 | 2.5808e-06 | 1 | 1 | 1 | 1 | 1 | 1 | 1 | 1
[5 empty] | 415 | 14.8551 | 1 | 10.7 | 2.3202e-06 | 2.49e-06 | 1 | 1 | 1 | 1 | 1 | 1 | 1 | 1
[5 empty] | 416 | 14.8909 | 1 | 10.7 | 2.2387e-06 | 2.4025e-06 | 1 | 1 | 1 | 1 | 1 | 1 | 1 | 1
[5 empty] | 417 | 14.9267 | 1 | 10.7 | 2.1599e-06 | 2.318e-06 | 1 | 1 | 1 | 1 | 1 | 1 | 1 | 1
[5 empty] | 418 | 14.9625 | 1 | 10.7 | 2.084e-06 | 2.2365e-06 | 1 | 1 | 1 | 1 | 1 | 1 | 1 | 1
[5 empty] | 419 | 14.9983 | 1 | 10.7 | 2.0107e-06 | 2.1578e-06 | 1 | 1 | 1 | 1 | 1 | 1 | 1 | 1
[5 empty] | 420 | 15.0341 | 1 | 10.7 | 1.94e-06 | 2.082e-06 | 1 | 1 | 1 | 1 | 1 | 1 | 1 | 1
[5 empty] | 421 | 15.0699 | 1 | 10.7 | 1.8718e-06 | 2.0088e-06 | 1 | 1 | 1 | 1 | 1 | 1 | 1 | 1
[5 empty] | 422 | 15.1057 | 1 | 10.7 | 1.806e-06 | 1.9381e-06 | 1 | 1 | 1 | 1 | 1 | 1 | 1 | 1
[5 empty] | 423 | 15.1415 | 1 | 10.7 | 1.7425e-06 | 1.87e-06 | 1 | 1 | 1 | 1 | 1 | 1 | 1 | 1
[5 empty] | 424 | 15.1773 | 1 | 10.7 | 1.6812e-06 | 1.8042e-06 | 1 | 1 | 1 | 1 | 1 | 1 | 1 | 1
[5 empty] | 425 | 15.2131 | 1 | 10.7 | 1.6221e-06 | 1.7408e-06 | 1 | 1 | 1 | 1 | 1 | 1 | 1 | 1
[5 empty] | 426 | 15.2489 | 1 | 10.7 | 1.5651e-06 | 1.6796e-06 | 1 | 1 | 1 | 1 | 1 | 1 | 1 | 1
[5 empty] | 427 | 15.2847 | 1 | 10.7 | 1.51e-06 | 1.6205e-06 | 1 | 1 | 1 | 1 | 1 | 1 | 1 | 1
[5 empty] | 428 | 15.3205 | 1 | 10.7 | 1.4569e-06 | 1.5635e-06 | 1 | 1 | 1 | 1 | 1 | 1 | 1 | 1
[5 empty] | 429 | 15.3562 | 1 | 10.7 | 1.4057e-06 | 1.5086e-06 | 1 | 1 | 1 | 1 | 1 | 1 | 1 | 1
[5 empty] | 430 | 15.392 | 1 | 10.7 | 1.3563e-06 | 1.4555e-06 | 1 | 1 | 1 | 1 | 1 | 1 | 1 | 1
[5 empty] | 431 | 15.4278 | 1 | 10.7 | 1.3086e-06 | 1.4043e-06 | 1 | 1 | 1 | 1 | 1 | 1 | 1 | 1
[5 empty] | 432 | 15.4636 | 1 | 10.7 | 1.2626e-06 | 1.355e-06 | 1 | 1 | 1 | 1 | 1 | 1 | 1 | 1
[5 empty] | 433 | 15.4994 | 1 | 10.7 | 1.2182e-06 | 1.3073e-06 | 1 | 1 | 1 | 1 | 1 | 1 | 1 | 1
[5 empty] | 434 | 15.5352 | 1 | 10.7 | 1.1753e-06 | 1.2613e-06 | 1 | 1 | 1 | 1 | 1 | 1 | 1 | 1
[5 empty] | 435 | 15.571 | 1 | 10.7 | 1.134e-06 | 1.217e-06 | 1 | 1 | 1 | 1 | 1 | 1 | 1 | 1
[5 empty] | 436 | 15.6068 | 1 | 10.7 | 1.0941e-06 | 1.1742e-06 | 1 | 1 | 1 | 1 | 1 | 1 | 1 | 1
[5 empty] | 437 | 15.6426 | 1 | 10.7 | 1.0557e-06 | 1.1329e-06 | 1 | 1 | 1 | 1 | 1 | 1 | 1 | 1
[5 empty] | 438 | 15.6784 | 1 | 10.7 | 1.0185e-06 | 1.0931e-06 | 1 | 1 | 1 | 1 | 1 | 1 | 1 | 1
[5 empty] | 439 | 15.7142 | 1 | 10.7 | 9.8273e-07 | 1.0546e-06 | 1 | 1 | 1 | 1 | 1 | 1 | 1 | 1
[5 empty] | 440 | 15.75 | 1 | 10.7 | 9.4817e-07 | 1.0176e-06 | 1 | 1 | 1 | 1 | 1 | 1 | 1 | 1
[5 empty] | 441 | 15.7858 | 1 | 10.7 | 9.1483e-07 | 9.8177e-07 | 1 | 1 | 1 | 1 | 1 | 1 | 1 | 1
[5 empty] | 442 | 15.8216 | 1 | 10.7 | 8.8267e-07 | 9.4725e-07 | 1 | 1 | 1 | 1 | 1 | 1 | 1 | 1
[5 empty] | 443 | 15.8574 | 1 | 10.7 | 8.5163e-07 | 9.1394e-07 | 1 | 1 | 1 | 1 | 1 | 1 | 1 | 1
[5 empty] | 444 | 15.8932 | 1 | 10.7 | 8.2169e-07 | 8.8181e-07 | 1 | 1 | 1 | 1 | 1 | 1 | 1 | 1
[5 empty] | 445 | 15.929 | 1 | 10.7 | 7.9279e-07 | 8.508e-07 | 1 | 1 | 1 | 1 | 1 | 1 | 1 | 1
[5 empty] | 446 | 15.9648 | 1 | 10.7 | 7.6492e-07 | 8.2089e-07 | 1 | 1 | 1 | 1 | 1 | 1 | 1 | 1
[5 empty] | 447 | 16.0006 | 1 | 10.7 | 7.3802e-07 | 7.9202e-07 | 1 | 1 | 1 | 1 | 1 | 1 | 1 | 1
[5 empty] | 448 | 16.0364 | 1 | 10.7 | 7.1207e-07 | 7.6417e-07 | 1 | 1 | 1 | 1 | 1 | 1 | 1 | 1
[5 empty] | 449 | 16.0722 | 1 | 10.7 | 6.8703e-07 | 7.373e-07 | 1 | 1 | 1 | 1 | 1 | 1 | 1 | 1
[5 empty] | 450 | 16.108 | 1 | 10.7 | 6.6287e-07 | 7.1138e-07 | 1 | 1 | 1 | 1 | 1 | 1 | 1 | 1
[5 empty] | 451 | 16.1438 | 1 | 10.7 | 6.3957e-07 | 6.8636e-07 | 1 | 1 | 1 | 1 | 1 | 1 | 1 | 1
[5 empty] | 452 | 16.1795 | 1 | 10.7 | 6.1708e-07 | 6.6223e-07 | 1 | 1 | 1 | 1 | 1 | 1 | 1 | 1
[5 empty] | 453 | 16.2153 | 1 | 10.7 | 5.9538e-07 | 6.3894e-07 | 1 | 1 | 1 | 1 | 1 | 1 | 1 | 1
[5 empty] | 454 | 16.2511 | 1 | 10.7 | 5.7444e-07 | 6.1648e-07 | 1 | 1 | 1 | 1 | 1 | 1 | 1 | 1
[5 empty] | 455 | 16.2869 | 1 | 10.7 | 5.5425e-07 | 5.948e-07 | 1 | 1 | 1 | 1 | 1 | 1 | 1 | 1
[5 empty] | 456 | 16.3227 | 1 | 10.7 | 5.3476e-07 | 5.7389e-07 | 1 | 1 | 1 | 1 | 1 | 1 | 1 | 1
[5 empty] | 457 | 16.3585 | 1 | 10.7 | 5.1595e-07 | 5.5371e-07 | 1 | 1 | 1 | 1 | 1 | 1 | 1 | 1
[5 empty] | 458 | 16.3943 | 1 | 10.7 | 4.9781e-07 | 5.3424e-07 | 1 | 1 | 1 | 1 | 1 | 1 | 1 | 1
[5 empty] | 459 | 16.4301 | 1 | 10.7 | 4.8031e-07 | 5.1545e-07 | 1 | 1 | 1 | 1 | 1 | 1 | 1 | 1
[5 empty] | 460 | 16.4659 | 1 | 10.7 | 4.6342e-07 | 4.9733e-07 | 1 | 1 | 1 | 1 | 1 | 1 | 1 | 1
[5 empty] | 461 | 16.5017 | 1 | 10.7 | 4.4712e-07 | 4.7984e-07 | 1 | 1 | 1 | 1 | 1 | 1 | 1 | 1
[5 empty] | 462 | 16.5375 | 1 | 10.7 | 4.314e-07 | 4.6297e-07 | 1 | 1 | 1 | 1 | 1 | 1 | 1 | 1
[5 empty] | 463 | 16.5733 | 1 | 10.7 | 4.1623e-07 | 4.4669e-07 | 1 | 1 | 1 | 1 | 1 | 1 | 1 | 1
[5 empty] | 464 | 16.6091 | 1 | 10.7 | 4.016e-07 | 4.3098e-07 | 1 | 1 | 1 | 1 | 1 | 1 | 1 | 1
[5 empty] | 465 | 16.6449 | 1 | 10.7 | 3.8748e-07 | 4.1583e-07 | 1 | 1 | 1 | 1 | 1 | 1 | 1 | 1
[5 empty] | 466 | 16.6807 | 1 | 10.7 | 3.7385e-07 | 4.0121e-07 | 1 | 1 | 1 | 1 | 1 | 1 | 1 | 1
[5 empty] | 467 | 16.7165 | 1 | 10.7 | 3.6071e-07 | 3.871e-07 | 1 | 1 | 1 | 1 | 1 | 1 | 1 | 1
[5 empty] | 468 | 16.7523 | 1 | 10.7 | 3.4802e-07 | 3.7349e-07 | 1 | 1 | 1 | 1 | 1 | 1 | 1 | 1
[5 empty] | 469 | 16.7881 | 1 | 10.7 | 3.3578e-07 | 3.6035e-07 | 1 | 1 | 1 | 1 | 1 | 1 | 1 | 1
[5 empty] | 470 | 16.8239 | 1 | 10.7 | 3.2398e-07 | 3.4768e-07 | 1 | 1 | 1 | 1 | 1 | 1 | 1 | 1
[5 empty] | 471 | 16.8597 | 1 | 10.7 | 3.1259e-07 | 3.3546e-07 | 1 | 1 | 1 | 1 | 1 | 1 | 1 | 1
[5 empty] | 472 | 16.8955 | 1 | 10.7 | 3.0159e-07 | 3.2366e-07 | 1 | 1 | 1 | 1 | 1 | 1 | 1 | 1
[5 empty] | 473 | 16.9312 | 1 | 10.7 | 2.9099e-07 | 3.1228e-07 | 1 | 1 | 1 | 1 | 1 | 1 | 1 | 1
[5 empty] | 474 | 16.967 | 1 | 10.7 | 2.8076e-07 | 3.013e-07 | 1 | 1 | 1 | 1 | 1 | 1 | 1 | 1
[5 empty] | 475 | 17.0028 | 1 | 10.7 | 2.7089e-07 | 2.9071e-07 | 1 | 1 | 1 | 1 | 1 | 1 | 1 | 1
[5 empty] | 476 | 17.0386 | 1 | 10.7 | 2.6136e-07 | 2.8048e-07 | 1 | 1 | 1 | 1 | 1 | 1 | 1 | 1
[5 empty] | 477 | 17.0744 | 1 | 10.7 | 2.5217e-07 | 2.7062e-07 | 1 | 1 | 1 | 1 | 1 | 1 | 1 | 1
[5 empty] | 478 | 17.1102 | 1 | 10.7 | 2.433e-07 | 2.6111e-07 | 1 | 1 | 1 | 1 | 1 | 1 | 1 | 1
[5 empty] | 479 | 17.146 | 1 | 10.7 | 2.3475e-07 | 2.5193e-07 | 1 | 1 | 1 | 1 | 1 | 1 | 1 | 1
[5 empty] | 480 | 17.1818 | 1 | 10.7 | 2.2649e-07 | 2.4307e-07 | 1 | 1 | 1 | 1 | 1 | 1 | 1 | 1
[5 empty] | 481 | 17.2176 | 1 | 10.7 | 2.1853e-07 | 2.3452e-07 | 1 | 1 | 1 | 1 | 1 | 1 | 1 | 1
[5 empty] | 482 | 17.2534 | 1 | 10.7 | 2.1085e-07 | 2.2627e-07 | 1 | 1 | 1 | 1 | 1 | 1 | 1 | 1
[5 empty] | 483 | 17.2892 | 1 | 10.7 | 2.0343e-07 | 2.1832e-07 | 1 | 1 | 1 | 1 | 1 | 1 | 1 | 1
[5 empty] | 484 | 17.325 | 1 | 10.7 | 1.9628e-07 | 2.1064e-07 | 1 | 1 | 1 | 1 | 1 | 1 | 1 | 1
[5 empty] | 485 | 17.3608 | 1 | 10.7 | 1.8938e-07 | 2.0323e-07 | 1 | 1 | 1 | 1 | 1 | 1 | 1 | 1
[5 empty] | 486 | 17.3966 | 1 | 10.7 | 1.8272e-07 | 1.9609e-07 | 1 | 1 | 1 | 1 | 1 | 1 | 1 | 1
[5 empty] | 487 | 17.4324 | 1 | 10.7 | 1.7629e-07 | 1.8919e-07 | 1 | 1 | 1 | 1 | 1 | 1 | 1 | 1
[5 empty] | 488 | 17.4682 | 1 | 10.7 | 1.701e-07 | 1.8254e-07 | 1 | 1 | 1 | 1 | 1 | 1 | 1 | 1
[5 empty] | 489 | 17.504 | 1 | 10.7 | 1.6411e-07 | 1.7612e-07 | 1 | 1 | 1 | 1 | 1 | 1 | 1 | 1
[5 empty] | 490 | 17.5398 | 1 | 10.7 | 1.5834e-07 | 1.6993e-07 | 1 | 1 | 1 | 1 | 1 | 1 | 1 | 1
[5 empty] | 491 | 17.5756 | 1 | 10.7 | 1.5278e-07 | 1.6395e-07 | 1 | 1 | 1 | 1 | 1 | 1 | 1 | 1
[5 empty] | 492 | 17.6114 | 1 | 10.7 | 1.474e-07 | 1.5819e-07 | 1 | 1 | 1 | 1 | 1 | 1 | 1 | 1
[5 empty] | 493 | 17.6472 | 1 | 10.7 | 1.4222e-07 | 1.5263e-07 | 1 | 1 | 1 | 1 | 1 | 1 | 1 | 1
[5 empty] | 494 | 17.683 | 1 | 10.7 | 1.3722e-07 | 1.4726e-07 | 1 | 1 | 1 | 1 | 1 | 1 | 1 | 1
[5 empty] | 495 | 17.7188 | 1 | 10.7 | 1.3239e-07 | 1.4208e-07 | 1 | 1 | 1 | 1 | 1 | 1 | 1 | 1
[5 empty] | 496 | 17.7545 | 1 | 10.7 | 1.2774e-07 | 1.3709e-07 | 1 | 1 | 1 | 1 | 1 | 1 | 1 | 1
[5 empty] | 497 | 17.7903 | 1 | 10.7 | 1.2325e-07 | 1.3227e-07 | 1 | 1 | 1 | 1 | 1 | 1 | 1 | 1
[5 empty] | 498 | 17.8261 | 1 | 10.7 | 1.1891e-07 | 1.2762e-07 | 1 | 1 | 1 | 1 | 1 | 1 | 1 | 1
[5 empty] | 499 | 17.8619 | 1 | 10.7 | 1.1473e-07 | 1.2313e-07 | 1 | 1 | 1 | 1 | 1 | 1 | 1 | 1
[5 empty] | 500 | 17.8977 | 1 | 10.7 | 1.107e-07 | 1.188e-07 | 1 | 1 | 1 | 1 | 1 | 1 | 1 | 1
[5 empty] | 501 | 17.9335 | 1 | 10.7 | 1.0681e-07 | 1.1462e-07 | 1 | 1 | 1 | 1 | 1 | 1 | 1 | 1
[5 empty] | 502 | 17.9693 | 1 | 10.7 | 1.0305e-07 | 1.1059e-07 | 1 | 1 | 1 | 1 | 1 | 1 | 1 | 1
[5 empty] | 503 | 18.0051 | 1 | 10.7 | 9.9427e-08 | 1.067e-07 | 1 | 1 | 1 | 1 | 1 | 1 | 1 | 1
[5 empty] | 504 | 18.0409 | 1 | 10.7 | 9.5931e-08 | 1.0295e-07 | 1 | 1 | 1 | 1 | 1 | 1 | 1 | 1
[5 empty] | 505 | 18.0767 | 1 | 10.7 | 9.2558e-08 | 9.933e-08 | 1 | 1 | 1 | 1 | 1 | 1 | 1 | 1
[5 empty] | 506 | 18.1125 | 1 | 10.7 | 8.9303e-08 | 9.5838e-08 | 1 | 1 | 1 | 1 | 1 | 1 | 1 | 1
[5 empty] | 507 | 18.1483 | 1 | 10.7 | 8.6163e-08 | 9.2468e-08 | 1 | 1 | 1 | 1 | 1 | 1 | 1 | 1
[5 empty] | 508 | 18.1841 | 1 | 10.7 | 8.3134e-08 | 8.9216e-08 | 1 | 1 | 1 | 1 | 1 | 1 | 1 | 1
[5 empty] | 509 | 18.2199 | 1 | 10.7 | 8.021e-08 | 8.6079e-08 | 1 | 1 | 1 | 1 | 1 | 1 | 1 | 1
[5 empty] | 510 | 18.2557 | 1 | 10.7 | 7.739e-08 | 8.3053e-08 | 1 | 1 | 1 | 1 | 1 | 1 | 1 | 1
[5 empty] | 511 | 18.2915 | 1 | 10.7 | 7.4669e-08 | 8.0132e-08 | 1 | 1 | 1 | 1 | 1 | 1 | 1 | 1
[5 empty] | 512 | 18.3273 | 1 | 10.7 | 7.2043e-08 | 7.7315e-08 | 1 | 1 | 1 | 1 | 1 | 1 | 1 | 1
[5 empty] | 513 | 18.3631 | 1 | 10.7 | 6.951e-08 | 7.4596e-08 | 1 | 1 | 1 | 1 | 1 | 1 | 1 | 1
[5 empty] | 514 | 18.3989 | 1 | 10.7 | 6.7066e-08 | 7.1973e-08 | 1 | 1 | 1 | 1 | 1 | 1 | 1 | 1
[5 empty] | 515 | 18.4347 | 1 | 10.7 | 6.4708e-08 | 6.9442e-08 | 1 | 1 | 1 | 1 | 1 | 1 | 1 | 1
[5 empty] | 516 | 18.4705 | 1 | 10.7 | 6.2432e-08 | 6.7001e-08 | 1 | 1 | 1 | 1 | 1 | 1 | 1 | 1
[5 empty] | 517 | 18.5063 | 1 | 10.7 | 6.0237e-08 | 6.4645e-08 | 1 | 1 | 1 | 1 | 1 | 1 | 1 | 1
[5 empty] | 518 | 18.542 | 1 | 10.7 | 5.8119e-08 | 6.2372e-08 | 1 | 1 | 1 | 1 | 1 | 1 | 1 | 1
[5 empty] | 519 | 18.5778 | 1 | 10.7 | 5.6075e-08 | 6.0179e-08 | 1 | 1 | 1 | 1 | 1 | 1 | 1 | 1
[5 empty] | 520 | 18.6136 | 1 | 10.7 | 5.4104e-08 | 5.8063e-08 | 1 | 1 | 1 | 1 | 1 | 1 | 1 | 1
[5 empty] | 521 | 18.6494 | 1 | 10.7 | 5.2201e-08 | 5.6021e-08 | 1 | 1 | 1 | 1 | 1 | 1 | 1 | 1
[5 empty] | 522 | 18.6852 | 1 | 10.7 | 5.0366e-08 | 5.4051e-08 | 1 | 1 | 1 | 1 | 1 | 1 | 1 | 1
[5 empty] | 523 | 18.721 | 1 | 10.7 | 4.8595e-08 | 5.2151e-08 | 1 | 1 | 1 | 1 | 1 | 1 | 1 | 1
[5 empty] | 524 | 18.7568 | 1 | 10.7 | 4.6886e-08 | 5.0317e-08 | 1 | 1 | 1 | 1 | 1 | 1 | 1 | 1
[5 empty] | 525 | 18.7926 | 1 | 10.7 | 4.5237e-08 | 4.8548e-08 | 1 | 1 | 1 | 1 | 1 | 1 | 1 | 1
[5 empty] | 526 | 18.8284 | 1 | 10.7 | 4.3647e-08 | 4.684e-08 | 1 | 1 | 1 | 1 | 1 | 1 | 1 | 1
[5 empty] | 527 | 18.8642 | 1 | 10.7 | 4.2112e-08 | 4.5193e-08 | 1 | 1 | 1 | 1 | 1 | 1 | 1 | 1
[5 empty] | 528 | 18.9 | 1 | 10.7 | 4.0631e-08 | 4.3604e-08 | 1 | 1 | 1 | 1 | 1 | 1 | 1 | 1
[5 empty] | 529 | 18.9358 | 1 | 10.7 | 3.9203e-08 | 4.2071e-08 | 1 | 1 | 1 | 1 | 1 | 1 | 1 | 1
[5 empty] | 530 | 18.9716 | 1 | 10.7 | 3.7824e-08 | 4.0592e-08 | 1 | 1 | 1 | 1 | 1 | 1 | 1 | 1
[5 empty] | 531 | 19.0074 | 1 | 10.7 | 3.6494e-08 | 3.9164e-08 | 1 | 1 | 1 | 1 | 1 | 1 | 1 | 1
[5 empty] | 532 | 19.0432 | 1 | 10.7 | 3.5211e-08 | 3.7787e-08 | 1 | 1 | 1 | 1 | 1 | 1 | 1 | 1
[5 empty] | 533 | 19.079 | 1 | 10.7 | 3.3973e-08 | 3.6459e-08 | 1 | 1 | 1 | 1 | 1 | 1 | 1 | 1