## Tal
| A | Qi | Qs | Ci | Cs | Cm | BODi | BODs | K1 | K2 | v
| m2 | l/s | l/s | mg/l | mg/l | mg/l | mg/l | mg/l | d-1 | d-1 | m/s
| 2.71 | 442 | 100 | 10 | 0 | 10 | 0 | 150 | 0.3 | 0.6 | 0.2
X |  | Li | Ls | L0 | l0 | f | C0 | m0 | TAU | m | C | TAUkr | xkr | mkr | Ckr | tid - kr | tid | Iltforbrug | Geniltning
km |  | mg/l |  | mg/l | - | - | mg/l | - | s | ? | ? | - | km | - | mg/l | d
0 |  | 0 | 193.0825 | 35.6241 | 3.5624 | 2 | 8.155 | 0.8155 | 0 | 0.8155 | 8.155 | 0.63997 | 36.8621 | 0.060753 | 0.60753 | 2.1332 | 0 | 3.5624 | 0.369
0.5 | [8 empty] | 0.0086806 | 0.78815 | 7.8815 | [5 empty] | 0.028935 | 3.5316 | 0.4237
1 | [8 empty] | 0.017361 | 0.76154 | 7.6154 | [5 empty] | 0.05787 | 3.5011 | 0.47693
1.5 | [8 empty] | 0.026042 | 0.73564 | 7.3564 | [5 empty] | 0.086806 | 3.4708 | 0.52872
2 | [8 empty] | 0.034722 | 0.71045 | 7.1045 | [5 empty] | 0.11574 | 3.4408 | 0.57909
2.5 | [8 empty] | 0.043403 | 0.68595 | 6.8595 | [5 empty] | 0.14468 | 3.4111 | 0.62809
3 | [8 empty] | 0.052083 | 0.66213 | 6.6213 | [5 empty] | 0.17361 | 3.3816 | 0.67574
3.5 | [8 empty] | 0.060764 | 0.63897 | 6.3897 | [5 empty] | 0.20255 | 3.3524 | 0.72205
4 | [8 empty] | 0.069444 | 0.61646 | 6.1646 | [5 empty] | 0.23148 | 3.3234 | 0.76708
4.5 | [8 empty] | 0.078125 | 0.59459 | 5.9459 | [5 empty] | 0.26042 | 3.2947 | 0.81083
5 | [8 empty] | 0.086806 | 0.57334 | 5.7334 | [5 empty] | 0.28935 | 3.2662 | 0.85333
5.5 | [8 empty] | 0.095486 | 0.55269 | 5.5269 | [5 empty] | 0.31829 | 3.238 | 0.89461
6 | [8 empty] | 0.10417 | 0.53265 | 5.3265 | [5 empty] | 0.34722 | 3.21 | 0.9347
6.5 | [8 empty] | 0.11285 | 0.51319 | 5.1319 | [5 empty] | 0.37616 | 3.1823 | 0.97363
7 | [8 empty] | 0.12153 | 0.4943 | 4.943 | [5 empty] | 0.40509 | 3.1547 | 1.0114
7.5 | [8 empty] | 0.13021 | 0.47597 | 4.7597 | [5 empty] | 0.43403 | 3.1275 | 1.0481
8 | [8 empty] | 0.13889 | 0.45819 | 4.5819 | [5 empty] | 0.46296 | 3.1005 | 1.0836
8.5 | [8 empty] | 0.14757 | 0.44095 | 4.4095 | [5 empty] | 0.4919 | 3.0737 | 1.1181
9 | [8 empty] | 0.15625 | 0.42424 | 4.2424 | [5 empty] | 0.52083 | 3.0471 | 1.1515
9.5 | [8 empty] | 0.16493 | 0.40804 | 4.0804 | [5 empty] | 0.54977 | 3.0208 | 1.1839
10 | [8 empty] | 0.17361 | 0.39235 | 3.9235 | [5 empty] | 0.5787 | 2.9946 | 1.2153
10.5 | [8 empty] | 0.18229 | 0.37715 | 3.7715 | [5 empty] | 0.60764 | 2.9688 | 1.2457
11 | [8 empty] | 0.19097 | 0.36243 | 3.6243 | [5 empty] | 0.63657 | 2.9431 | 1.2751
11.5 | [8 empty] | 0.19965 | 0.34819 | 3.4819 | [5 empty] | 0.66551 | 2.9177 | 1.3036
12 | [8 empty] | 0.20833 | 0.3344 | 3.344 | [5 empty] | 0.69444 | 2.8924 | 1.3312
12.5 | [8 empty] | 0.21701 | 0.32108 | 3.2108 | [5 empty] | 0.72338 | 2.8674 | 1.3578
13 | [8 empty] | 0.22569 | 0.30819 | 3.0819 | [5 empty] | 0.75231 | 2.8427 | 1.3836
13.5 | [8 empty] | 0.23438 | 0.29574 | 2.9574 | [5 empty] | 0.78125 | 2.8181 | 1.4085
14 | [8 empty] | 0.24306 | 0.28372 | 2.8372 | [5 empty] | 0.81019 | 2.7937 | 1.4326
14.5 | [8 empty] | 0.25174 | 0.27211 | 2.7211 | [5 empty] | 0.83912 | 2.7696 | 1.4558
15 | [8 empty] | 0.26042 | 0.26091 | 2.6091 | [5 empty] | 0.86806 | 2.7457 | 1.4782
15.5 | [8 empty] | 0.2691 | 0.2501 | 2.501 | [5 empty] | 0.89699 | 2.7219 | 1.4998
16 | [8 empty] | 0.27778 | 0.23969 | 2.3969 | [5 empty] | 0.92593 | 2.6984 | 1.5206
16.5 | [8 empty] | 0.28646 | 0.22965 | 2.2965 | [5 empty] | 0.95486 | 2.6751 | 1.5407
17 | [8 empty] | 0.29514 | 0.21999 | 2.1999 | [5 empty] | 0.9838 | 2.652 | 1.56
17.5 | [8 empty] | 0.30382 | 0.21069 | 2.1069 | [5 empty] | 1.0127 | 2.629 | 1.5786
18 | [8 empty] | 0.3125 | 0.20175 | 2.0175 | [5 empty] | 1.0417 | 2.6063 | 1.5965
18.5 | [8 empty] | 0.32118 | 0.19316 | 1.9316 | [5 empty] | 1.0706 | 2.5838 | 1.6137
19 | [8 empty] | 0.32986 | 0.1849 | 1.849 | [5 empty] | 1.0995 | 2.5615 | 1.6302
19.5 | [8 empty] | 0.33854 | 0.17699 | 1.7699 | [5 empty] | 1.1285 | 2.5393 | 1.646
20 | [8 empty] | 0.34722 | 0.16939 | 1.6939 | [5 empty] | 1.1574 | 2.5174 | 1.6612
20.5 | [8 empty] | 0.3559 | 0.16212 | 1.6212 | [5 empty] | 1.1863 | 2.4956 | 1.6758
21 | [8 empty] | 0.36458 | 0.15516 | 1.5516 | [5 empty] | 1.2153 | 2.474 | 1.6897
21.5 | [8 empty] | 0.37326 | 0.1485 | 1.485 | [5 empty] | 1.2442 | 2.4527 | 1.703
22 | [8 empty] | 0.38194 | 0.14214 | 1.4214 | [5 empty] | 1.2731 | 2.4315 | 1.7157
22.5 | [8 empty] | 0.39062 | 0.13607 | 1.3607 | [5 empty] | 1.3021 | 2.4104 | 1.7279
23 | [8 empty] | 0.39931 | 0.13029 | 1.3029 | [5 empty] | 1.331 | 2.3896 | 1.7394
23.5 | [8 empty] | 0.40799 | 0.12478 | 1.2478 | [5 empty] | 1.36 | 2.369 | 1.7504
24 | [8 empty] | 0.41667 | 0.11955 | 1.1955 | [5 empty] | 1.3889 | 2.3485 | 1.7609
24.5 | [8 empty] | 0.42535 | 0.11458 | 1.1458 | [5 empty] | 1.4178 | 2.3282 | 1.7708
25 | [8 empty] | 0.43403 | 0.10987 | 1.0987 | [5 empty] | 1.4468 | 2.3081 | 1.7803
25.5 | [8 empty] | 0.44271 | 0.10541 | 1.0541 | [5 empty] | 1.4757 | 2.2881 | 1.7892
26 | [8 empty] | 0.45139 | 0.10121 | 1.0121 | [5 empty] | 1.5046 | 2.2683 | 1.7976
26.5 | [8 empty] | 0.46007 | 0.097239 | 0.97239 | [5 empty] | 1.5336 | 2.2487 | 1.8055
27 | [8 empty] | 0.46875 | 0.093509 | 0.93509 | [5 empty] | 1.5625 | 2.2293 | 1.813
27.5 | [8 empty] | 0.47743 | 0.09001 | 0.9001 | [5 empty] | 1.5914 | 2.21 | 1.82
28 | [8 empty] | 0.48611 | 0.086736 | 0.86736 | [5 empty] | 1.6204 | 2.1909 | 1.8265
28.5 | [8 empty] | 0.49479 | 0.083681 | 0.83681 | [5 empty] | 1.6493 | 2.172 | 1.8326
29 | [8 empty] | 0.50347 | 0.080842 | 0.80842 | [5 empty] | 1.6782 | 2.1532 | 1.8383
29.5 | [8 empty] | 0.51215 | 0.078213 | 0.78213 | [5 empty] | 1.7072 | 2.1346 | 1.8436
30 | [8 empty] | 0.52083 | 0.075788 | 0.75788 | [5 empty] | 1.7361 | 2.1162 | 1.8484
30.5 | [8 empty] | 0.52951 | 0.073563 | 0.73563 | [5 empty] | 1.765 | 2.0979 | 1.8529
31 | [8 empty] | 0.53819 | 0.071533 | 0.71533 | [5 empty] | 1.794 | 2.0797 | 1.8569
31.5 | [8 empty] | 0.54688 | 0.069693 | 0.69693 | [5 empty] | 1.8229 | 2.0618 | 1.8606
32 | [8 empty] | 0.55556 | 0.068039 | 0.68039 | [5 empty] | 1.8519 | 2.0439 | 1.8639
32.5 | [8 empty] | 0.56424 | 0.066566 | 0.66566 | [5 empty] | 1.8808 | 2.0263 | 1.8669
33 | [8 empty] | 0.57292 | 0.06527 | 0.6527 | [5 empty] | 1.9097 | 2.0088 | 1.8695
33.5 | [8 empty] | 0.5816 | 0.064146 | 0.64146 | [5 empty] | 1.9387 | 1.9914 | 1.8717
34 | [8 empty] | 0.59028 | 0.063191 | 0.63191 | [5 empty] | 1.9676 | 1.9742 | 1.8736
34.5 | [8 empty] | 0.59896 | 0.062399 | 0.62399 | [5 empty] | 1.9965 | 1.9571 | 1.8752
35 | [8 empty] | 0.60764 | 0.061767 | 0.61767 | [5 empty] | 2.0255 | 1.9402 | 1.8765
35.5 | [8 empty] | 0.61632 | 0.061291 | 0.61291 | [5 empty] | 2.0544 | 1.9234 | 1.8774
36 | [8 empty] | 0.625 | 0.060967 | 0.60967 | [5 empty] | 2.0833 | 1.9068 | 1.8781
36.5 | [8 empty] | 0.63368 | 0.06079 | 0.6079 | [5 empty] | 2.1123 | 1.8903 | 1.8784
37 | [8 empty] | 0.64236 | 0.060758 | 0.60758 | [5 empty] | 2.1412 | 1.874 | 1.8785
37.5 | [8 empty] | 0.65104 | 0.060867 | 0.60867 | [5 empty] | 2.1701 | 1.8578 | 1.8783
38 | [8 empty] | 0.65972 | 0.061112 | 0.61112 | [5 empty] | 2.1991 | 1.8417 | 1.8778
38.5 | [8 empty] | 0.6684 | 0.061491 | 0.61491 | [5 empty] | 2.228 | 1.8258 | 1.877
39 | [8 empty] | 0.67708 | 0.062 | 0.62 | [5 empty] | 2.2569 | 1.81 | 1.876
39.5 | [8 empty] | 0.68576 | 0.062635 | 0.62635 | [5 empty] | 2.2859 | 1.7944 | 1.8747
40 | [8 empty] | 0.69444 | 0.063393 | 0.63393 | [5 empty] | 2.3148 | 1.7789 | 1.8732
40.5 | [8 empty] | 0.70312 | 0.064272 | 0.64272 | [5 empty] | 2.3438 | 1.7635 | 1.8715
41 | [8 empty] | 0.71181 | 0.065266 | 0.65266 | [5 empty] | 2.3727 | 1.7483 | 1.8695
41.5 | [8 empty] | 0.72049 | 0.066374 | 0.66374 | [5 empty] | 2.4016 | 1.7332 | 1.8673
42 | [8 empty] | 0.72917 | 0.067593 | 0.67593 | [5 empty] | 2.4306 | 1.7182 | 1.8648
42.5 | [8 empty] | 0.73785 | 0.068919 | 0.68919 | [5 empty] | 2.4595 | 1.7033 | 1.8622
43 | [8 empty] | 0.74653 | 0.070349 | 0.70349 | [5 empty] | 2.4884 | 1.6886 | 1.8593
43.5 | [8 empty] | 0.75521 | 0.071881 | 0.71881 | [5 empty] | 2.5174 | 1.674 | 1.8562
44 | [8 empty] | 0.76389 | 0.073512 | 0.73512 | [5 empty] | 2.5463 | 1.6596 | 1.853
44.5 | [8 empty] | 0.77257 | 0.075239 | 0.75239 | [5 empty] | 2.5752 | 1.6452 | 1.8495
45 | [8 empty] | 0.78125 | 0.077058 | 0.77058 | [5 empty] | 2.6042 | 1.631 | 1.8459
45.5 | [8 empty] | 0.78993 | 0.078968 | 0.78968 | [5 empty] | 2.6331 | 1.6169 | 1.8421
46 | [8 empty] | 0.79861 | 0.080967 | 0.80967 | [5 empty] | 2.662 | 1.6029 | 1.8381
46.5 | [8 empty] | 0.80729 | 0.08305 | 0.8305 | [5 empty] | 2.691 | 1.5891 | 1.8339
47 | [8 empty] | 0.81597 | 0.085216 | 0.85216 | [5 empty] | 2.7199 | 1.5753 | 1.8296
47.5 | [8 empty] | 0.82465 | 0.087463 | 0.87463 | [5 empty] | 2.7488 | 1.5617 | 1.8251
48 | [8 empty] | 0.83333 | 0.089788 | 0.89788 | [5 empty] | 2.7778 | 1.5482 | 1.8204
48.5 | [8 empty] | 0.84201 | 0.092188 | 0.92188 | [5 empty] | 2.8067 | 1.5348 | 1.8156
49 | [8 empty] | 0.85069 | 0.094662 | 0.94662 | [5 empty] | 2.8356 | 1.5216 | 1.8107
49.5 | [8 empty] | 0.85938 | 0.097207 | 0.97207 | [5 empty] | 2.8646 | 1.5084 | 1.8056
50 | [8 empty] | 0.86806 | 0.09982 | 0.9982 | [5 empty] | 2.8935 | 1.4954 | 1.8004
50.5 | [8 empty] | 0.87674 | 0.1025 | 1.025 | [5 empty] | 2.9225 | 1.4825 | 1.795
51 | [8 empty] | 0.88542 | 0.10525 | 1.0525 | [5 empty] | 2.9514 | 1.4696 | 1.7895
51.5 | [8 empty] | 0.8941 | 0.10805 | 1.0805 | [5 empty] | 2.9803 | 1.4569 | 1.7839
52 | [8 empty] | 0.90278 | 0.11092 | 1.1092 | [5 empty] | 3.0093 | 1.4443 | 1.7782
52.5 | [8 empty] | 0.91146 | 0.11385 | 1.1385 | [5 empty] | 3.0382 | 1.4319 | 1.7723
53 | [8 empty] | 0.92014 | 0.11683 | 1.1683 | [5 empty] | 3.0671 | 1.4195 | 1.7663
53.5 | [8 empty] | 0.92882 | 0.11987 | 1.1987 | [5 empty] | 3.0961 | 1.4072 | 1.7603
54 | [8 empty] | 0.9375 | 0.12296 | 1.2296 | [5 empty] | 3.125 | 1.3951 | 1.7541
54.5 | [8 empty] | 0.94618 | 0.1261 | 1.261 | [5 empty] | 3.1539 | 1.383 | 1.7478
55 | [8 empty] | 0.95486 | 0.12929 | 1.2929 | [5 empty] | 3.1829 | 1.371 | 1.7414
55.5 | [8 empty] | 0.96354 | 0.13253 | 1.3253 | [5 empty] | 3.2118 | 1.3592 | 1.7349
56 | [8 empty] | 0.97222 | 0.13581 | 1.3581 | [5 empty] | 3.2407 | 1.3475 | 1.7284
56.5 | [8 empty] | 0.9809 | 0.13914 | 1.3914 | [5 empty] | 3.2697 | 1.3358 | 1.7217
57 | [8 empty] | 0.98958 | 0.14251 | 1.4251 | [5 empty] | 3.2986 | 1.3243 | 1.715
57.5 | [8 empty] | 0.99826 | 0.14593 | 1.4593 | [5 empty] | 3.3275 | 1.3128 | 1.7081
58 | [8 empty] | 1.0069 | 0.14938 | 1.4938 | [5 empty] | 3.3565 | 1.3015 | 1.7012
58.5 | [8 empty] | 1.0156 | 0.15287 | 1.5287 | [5 empty] | 3.3854 | 1.2902 | 1.6943
59 | [8 empty] | 1.0243 | 0.15639 | 1.5639 | [5 empty] | 3.4144 | 1.2791 | 1.6872
59.5 | [8 empty] | 1.033 | 0.15995 | 1.5995 | [5 empty] | 3.4433 | 1.268 | 1.6801
60 | [8 empty] | 1.0417 | 0.16355 | 1.6355 | [5 empty] | 3.4722 | 1.2571 | 1.6729
60.5 | [8 empty] | 1.0503 | 0.16717 | 1.6717 | [5 empty] | 3.5012 | 1.2462 | 1.6657
61 | [8 empty] | 1.059 | 0.17083 | 1.7083 | [5 empty] | 3.5301 | 1.2354 | 1.6583
61.5 | [8 empty] | 1.0677 | 0.17451 | 1.7451 | [5 empty] | 3.559 | 1.2247 | 1.651
62 | [8 empty] | 1.0764 | 0.17823 | 1.7823 | [5 empty] | 3.588 | 1.2142 | 1.6435
62.5 | [8 empty] | 1.0851 | 0.18197 | 1.8197 | [5 empty] | 3.6169 | 1.2037 | 1.6361
63 | [8 empty] | 1.0938 | 0.18573 | 1.8573 | [5 empty] | 3.6458 | 1.1933 | 1.6285
63.5 | [8 empty] | 1.1024 | 0.18952 | 1.8952 | [5 empty] | 3.6748 | 1.1829 | 1.621
64 | [8 empty] | 1.1111 | 0.19334 | 1.9334 | [5 empty] | 3.7037 | 1.1727 | 1.6133
64.5 | [8 empty] | 1.1198 | 0.19717 | 1.9717 | [5 empty] | 3.7326 | 1.1626 | 1.6057
65 | [8 empty] | 1.1285 | 0.20103 | 2.0103 | [5 empty] | 3.7616 | 1.1525 | 1.5979
65.5 | [8 empty] | 1.1372 | 0.20491 | 2.0491 | [5 empty] | 3.7905 | 1.1426 | 1.5902
66 | [8 empty] | 1.1458 | 0.2088 | 2.088 | [5 empty] | 3.8194 | 1.1327 | 1.5824
66.5 | [8 empty] | 1.1545 | 0.21271 | 2.1271 | [5 empty] | 3.8484 | 1.1229 | 1.5746
67 | [8 empty] | 1.1632 | 0.21664 | 2.1664 | [5 empty] | 3.8773 | 1.1132 | 1.5667
67.5 | [8 empty] | 1.1719 | 0.22059 | 2.2059 | [5 empty] | 3.9062 | 1.1036 | 1.5588
68 | [8 empty] | 1.1806 | 0.22454 | 2.2454 | [5 empty] | 3.9352 | 1.094 | 1.5509
68.5 | [8 empty] | 1.1892 | 0.22852 | 2.2852 | [5 empty] | 3.9641 | 1.0846 | 1.543
69 | [8 empty] | 1.1979 | 0.2325 | 2.325 | [5 empty] | 3.9931 | 1.0752 | 1.535
69.5 | [8 empty] | 1.2066 | 0.2365 | 2.365 | [5 empty] | 4.022 | 1.0659 | 1.527
70 | [8 empty] | 1.2153 | 0.24051 | 2.4051 | [5 empty] | 4.0509 | 1.0567 | 1.519
70.5 | [8 empty] | 1.224 | 0.24452 | 2.4452 | [5 empty] | 4.0799 | 1.0476 | 1.511
71 | [8 empty] | 1.2326 | 0.24855 | 2.4855 | [5 empty] | 4.1088 | 1.0385 | 1.5029
71.5 | [8 empty] | 1.2413 | 0.25259 | 2.5259 | [5 empty] | 4.1377 | 1.0295 | 1.4948
72 | [8 empty] | 1.25 | 0.25663 | 2.5663 | [5 empty] | 4.1667 | 1.0206 | 1.4867
72.5 | [8 empty] | 1.2587 | 0.26068 | 2.6068 | [5 empty] | 4.1956 | 1.0118 | 1.4786
73 | [8 empty] | 1.2674 | 0.26473 | 2.6473 | [5 empty] | 4.2245 | 1.0031 | 1.4705
73.5 | [8 empty] | 1.276 | 0.26879 | 2.6879 | [5 empty] | 4.2535 | 0.99441 | 1.4624
74 | [8 empty] | 1.2847 | 0.27286 | 2.7286 | [5 empty] | 4.2824 | 0.98582 | 1.4543
74.5 | [8 empty] | 1.2934 | 0.27693 | 2.7693 | [5 empty] | 4.3113 | 0.9773 | 1.4461
75 | [8 empty] | 1.3021 | 0.281 | 2.81 | [5 empty] | 4.3403 | 0.96885 | 1.438
75.5 | [8 empty] | 1.3108 | 0.28507 | 2.8507 | [5 empty] | 4.3692 | 0.96048 | 1.4299
76 | [8 empty] | 1.3194 | 0.28915 | 2.8915 | [5 empty] | 4.3981 | 0.95217 | 1.4217
76.5 | [8 empty] | 1.3281 | 0.29322 | 2.9322 | [5 empty] | 4.4271 | 0.94394 | 1.4136
77 | [8 empty] | 1.3368 | 0.2973 | 2.973 | [5 empty] | 4.456 | 0.93579 | 1.4054
77.5 | [8 empty] | 1.3455 | 0.30137 | 3.0137 | [5 empty] | 4.485 | 0.9277 | 1.3973
78 | [8 empty] | 1.3542 | 0.30545 | 3.0545 | [5 empty] | 4.5139 | 0.91968 | 1.3891
78.5 | [8 empty] | 1.3628 | 0.30952 | 3.0952 | [5 empty] | 4.5428 | 0.91173 | 1.381
79 | [8 empty] | 1.3715 | 0.3136 | 3.136 | [5 empty] | 4.5718 | 0.90385 | 1.3728
79.5 | [8 empty] | 1.3802 | 0.31767 | 3.1767 | [5 empty] | 4.6007 | 0.89604 | 1.3647
80 | [8 empty] | 1.3889 | 0.32173 | 3.2173 | [5 empty] | 4.6296 | 0.88829 | 1.3565
80.5 | [8 empty] | 1.3976 | 0.32579 | 3.2579 | [5 empty] | 4.6586 | 0.88062 | 1.3484
81 | [8 empty] | 1.4062 | 0.32985 | 3.2985 | [5 empty] | 4.6875 | 0.87301 | 1.3403
81.5 | [8 empty] | 1.4149 | 0.33391 | 3.3391 | [5 empty] | 4.7164 | 0.86546 | 1.3322
82 | [8 empty] | 1.4236 | 0.33796 | 3.3796 | [5 empty] | 4.7454 | 0.85798 | 1.3241
82.5 | [8 empty] | 1.4323 | 0.342 | 3.42 | [5 empty] | 4.7743 | 0.85056 | 1.316
83 | [8 empty] | 1.441 | 0.34604 | 3.4604 | [5 empty] | 4.8032 | 0.84321 | 1.3079
83.5 | [8 empty] | 1.4497 | 0.35007 | 3.5007 | [5 empty] | 4.8322 | 0.83593 | 1.2999
84 | [8 empty] | 1.4583 | 0.35409 | 3.5409 | [5 empty] | 4.8611 | 0.8287 | 1.2918
84.5 | [8 empty] | 1.467 | 0.35811 | 3.5811 | [5 empty] | 4.89 | 0.82154 | 1.2838
85 | [8 empty] | 1.4757 | 0.36212 | 3.6212 | [5 empty] | 4.919 | 0.81444 | 1.2758
85.5 | [8 empty] | 1.4844 | 0.36612 | 3.6612 | [5 empty] | 4.9479 | 0.8074 | 1.2678
86 | [8 empty] | 1.4931 | 0.37011 | 3.7011 | [5 empty] | 4.9769 | 0.80042 | 1.2598
86.5 | [8 empty] | 1.5017 | 0.37409 | 3.7409 | [5 empty] | 5.0058 | 0.7935 | 1.2518
87 | [8 empty] | 1.5104 | 0.37806 | 3.7806 | [5 empty] | 5.0347 | 0.78664 | 1.2439
87.5 | [8 empty] | 1.5191 | 0.38203 | 3.8203 | [5 empty] | 5.0637 | 0.77984 | 1.2359
88 | [8 empty] | 1.5278 | 0.38598 | 3.8598 | [5 empty] | 5.0926 | 0.7731 | 1.228
88.5 | [8 empty] | 1.5365 | 0.38993 | 3.8993 | [5 empty] | 5.1215 | 0.76642 | 1.2201
89 | [8 empty] | 1.5451 | 0.39386 | 3.9386 | [5 empty] | 5.1505 | 0.7598 | 1.2123
89.5 | [8 empty] | 1.5538 | 0.39778 | 3.9778 | [5 empty] | 5.1794 | 0.75323 | 1.2044
90 | [8 empty] | 1.5625 | 0.40169 | 4.0169 | [5 empty] | 5.2083 | 0.74672 | 1.1966
90.5 | [8 empty] | 1.5712 | 0.40559 | 4.0559 | [5 empty] | 5.2373 | 0.74027 | 1.1888
91 | [8 empty] | 1.5799 | 0.40948 | 4.0948 | [5 empty] | 5.2662 | 0.73387 | 1.181
91.5 | [8 empty] | 1.5885 | 0.41336 | 4.1336 | [5 empty] | 5.2951 | 0.72753 | 1.1733
92 | [8 empty] | 1.5972 | 0.41722 | 4.1722 | [5 empty] | 5.3241 | 0.72124 | 1.1656
92.5 | [8 empty] | 1.6059 | 0.42107 | 4.2107 | [5 empty] | 5.353 | 0.715 | 1.1579
93 | [8 empty] | 1.6146 | 0.42491 | 4.2491 | [5 empty] | 5.3819 | 0.70883 | 1.1502
93.5 | [8 empty] | 1.6233 | 0.42873 | 4.2873 | [5 empty] | 5.4109 | 0.7027 | 1.1425
94 | [8 empty] | 1.6319 | 0.43254 | 4.3254 | [5 empty] | 5.4398 | 0.69663 | 1.1349
94.5 | [8 empty] | 1.6406 | 0.43634 | 4.3634 | [5 empty] | 5.4688 | 0.6906 | 1.1273
95 | [8 empty] | 1.6493 | 0.44013 | 4.4013 | [5 empty] | 5.4977 | 0.68464 | 1.1197
95.5 | [8 empty] | 1.658 | 0.4439 | 4.439 | [5 empty] | 5.5266 | 0.67872 | 1.1122
96 | [8 empty] | 1.6667 | 0.44765 | 4.4765 | [5 empty] | 5.5556 | 0.67285 | 1.1047
96.5 | [8 empty] | 1.6753 | 0.45139 | 4.5139 | [5 empty] | 5.5845 | 0.66704 | 1.0972
97 | [8 empty] | 1.684 | 0.45512 | 4.5512 | [5 empty] | 5.6134 | 0.66127 | 1.0898
97.5 | [8 empty] | 1.6927 | 0.45883 | 4.5883 | [5 empty] | 5.6424 | 0.65556 | 1.0823
98 | [8 empty] | 1.7014 | 0.46253 | 4.6253 | [5 empty] | 5.6713 | 0.64989 | 1.0749
98.5 | [8 empty] | 1.7101 | 0.46621 | 4.6621 | [5 empty] | 5.7002 | 0.64427 | 1.0676
99 | [8 empty] | 1.7188 | 0.46988 | 4.6988 | [5 empty] | 5.7292 | 0.6387 | 1.0602
99.5 | [8 empty] | 1.7274 | 0.47353 | 4.7353 | [5 empty] | 5.7581 | 0.63318 | 1.0529
100 | [8 empty] | 1.7361 | 0.47717 | 4.7717 | [5 empty] | 5.787 | 0.62771 | 1.0457
100.5 | [8 empty] | 1.7448 | 0.48079 | 4.8079 | [5 empty] | 5.816 | 0.62229 | 1.0384
101 | [8 empty] | 1.7535 | 0.48439 | 4.8439 | [5 empty] | 5.8449 | 0.61691 | 1.0312
101.5 | [8 empty] | 1.7622 | 0.48798 | 4.8798 | [5 empty] | 5.8738 | 0.61158 | 1.024
102 | [8 empty] | 1.7708 | 0.49155 | 4.9155 | [5 empty] | 5.9028 | 0.60629 | 1.0169
102.5 | [8 empty] | 1.7795 | 0.49511 | 4.9511 | [5 empty] | 5.9317 | 0.60105 | 1.0098
103 | [8 empty] | 1.7882 | 0.49865 | 4.9865 | [5 empty] | 5.9606 | 0.59586 | 1.0027
103.5 | [8 empty] | 1.7969 | 0.50217 | 5.0217 | [5 empty] | 5.9896 | 0.59071 | 0.99566
104 | [8 empty] | 1.8056 | 0.50568 | 5.0568 | [5 empty] | 6.0185 | 0.5856 | 0.98865
104.5 | [8 empty] | 1.8142 | 0.50917 | 5.0917 | [5 empty] | 6.0475 | 0.58054 | 0.98166
105 | [8 empty] | 1.8229 | 0.51264 | 5.1264 | [5 empty] | 6.0764 | 0.57552 | 0.97472
105.5 | [8 empty] | 1.8316 | 0.5161 | 5.161 | [5 empty] | 6.1053 | 0.57055 | 0.9678
106 | [8 empty] | 1.8403 | 0.51954 | 5.1954 | [5 empty] | 6.1343 | 0.56562 | 0.96092
106.5 | [8 empty] | 1.849 | 0.52296 | 5.2296 | [5 empty] | 6.1632 | 0.56073 | 0.95408
107 | [8 empty] | 1.8576 | 0.52637 | 5.2637 | [5 empty] | 6.1921 | 0.55588 | 0.94727
107.5 | [8 empty] | 1.8663 | 0.52976 | 5.2976 | [5 empty] | 6.2211 | 0.55108 | 0.94049
108 | [8 empty] | 1.875 | 0.53313 | 5.3313 | [5 empty] | 6.25 | 0.54631 | 0.93374
108.5 | [8 empty] | 1.8837 | 0.53648 | 5.3648 | [5 empty] | 6.2789 | 0.54159 | 0.92704
109 | [8 empty] | 1.8924 | 0.53982 | 5.3982 | [5 empty] | 6.3079 | 0.53691 | 0.92036
109.5 | [8 empty] | 1.901 | 0.54314 | 5.4314 | [5 empty] | 6.3368 | 0.53227 | 0.91372
110 | [8 empty] | 1.9097 | 0.54644 | 5.4644 | [5 empty] | 6.3657 | 0.52767 | 0.90712
110.5 | [8 empty] | 1.9184 | 0.54973 | 5.4973 | [5 empty] | 6.3947 | 0.52311 | 0.90055
111 | [8 empty] | 1.9271 | 0.55299 | 5.5299 | [5 empty] | 6.4236 | 0.51859 | 0.89401
111.5 | [8 empty] | 1.9358 | 0.55624 | 5.5624 | [5 empty] | 6.4525 | 0.51411 | 0.88751
112 | [8 empty] | 1.9444 | 0.55948 | 5.5948 | [5 empty] | 6.4815 | 0.50966 | 0.88105
112.5 | [8 empty] | 1.9531 | 0.56269 | 5.6269 | [5 empty] | 6.5104 | 0.50526 | 0.87462
113 | [8 empty] | 1.9618 | 0.56589 | 5.6589 | [5 empty] | 6.5394 | 0.50089 | 0.86822
113.5 | [8 empty] | 1.9705 | 0.56907 | 5.6907 | [5 empty] | 6.5683 | 0.49656 | 0.86186
114 | [8 empty] | 1.9792 | 0.57223 | 5.7223 | [5 empty] | 6.5972 | 0.49227 | 0.85554
114.5 | [8 empty] | 1.9878 | 0.57538 | 5.7538 | [5 empty] | 6.6262 | 0.48801 | 0.84925
115 | [8 empty] | 1.9965 | 0.5785 | 5.785 | [5 empty] | 6.6551 | 0.4838 | 0.84299
115.5 | [8 empty] | 2.0052 | 0.58161 | 5.8161 | [5 empty] | 6.684 | 0.47962 | 0.83678
116 | [8 empty] | 2.0139 | 0.5847 | 5.847 | [5 empty] | 6.713 | 0.47547 | 0.83059
116.5 | [8 empty] | 2.0226 | 0.58778 | 5.8778 | [5 empty] | 6.7419 | 0.47136 | 0.82444
117 | [8 empty] | 2.0312 | 0.59083 | 5.9083 | [5 empty] | 6.7708 | 0.46729 | 0.81833
117.5 | [8 empty] | 2.0399 | 0.59387 | 5.9387 | [5 empty] | 6.7998 | 0.46325 | 0.81226
118 | [8 empty] | 2.0486 | 0.59689 | 5.9689 | [5 empty] | 6.8287 | 0.45924 | 0.80621
118.5 | [8 empty] | 2.0573 | 0.5999 | 5.999 | [5 empty] | 6.8576 | 0.45527 | 0.80021
119 | [8 empty] | 2.066 | 0.60288 | 6.0288 | [5 empty] | 6.8866 | 0.45134 | 0.79424
119.5 | [8 empty] | 2.0747 | 0.60585 | 6.0585 | [5 empty] | 6.9155 | 0.44744 | 0.7883
120 | [8 empty] | 2.0833 | 0.6088 | 6.088 | [5 empty] | 6.9444 | 0.44357 | 0.7824
120.5 | [8 empty] | 2.092 | 0.61173 | 6.1173 | [5 empty] | 6.9734 | 0.43974 | 0.77654
121 | [8 empty] | 2.1007 | 0.61465 | 6.1465 | [5 empty] | 7.0023 | 0.43594 | 0.77071
121.5 | [8 empty] | 2.1094 | 0.61754 | 6.1754 | [5 empty] | 7.0312 | 0.43217 | 0.76491
122 | [8 empty] | 2.1181 | 0.62042 | 6.2042 | [5 empty] | 7.0602 | 0.42843 | 0.75915
122.5 | [8 empty] | 2.1267 | 0.62329 | 6.2329 | [5 empty] | 7.0891 | 0.42473 | 0.75343
123 | [8 empty] | 2.1354 | 0.62613 | 6.2613 | [5 empty] | 7.1181 | 0.42106 | 0.74774
123.5 | [8 empty] | 2.1441 | 0.62896 | 6.2896 | [5 empty] | 7.147 | 0.41742 | 0.74209
124 | [8 empty] | 2.1528 | 0.63177 | 6.3177 | [5 empty] | 7.1759 | 0.41381 | 0.73647
124.5 | [8 empty] | 2.1615 | 0.63456 | 6.3456 | [5 empty] | 7.2049 | 0.41024 | 0.73088
125 | [8 empty] | 2.1701 | 0.63733 | 6.3733 | [5 empty] | 7.2338 | 0.40669 | 0.72533
125.5 | [8 empty] | 2.1788 | 0.64009 | 6.4009 | [5 empty] | 7.2627 | 0.40318 | 0.71982
126 | [8 empty] | 2.1875 | 0.64283 | 6.4283 | [5 empty] | 7.2917 | 0.39969 | 0.71434
126.5 | [8 empty] | 2.1962 | 0.64555 | 6.4555 | [5 empty] | 7.3206 | 0.39624 | 0.70889
127 | [8 empty] | 2.2049 | 0.64826 | 6.4826 | [5 empty] | 7.3495 | 0.39281 | 0.70348
127.5 | [8 empty] | 2.2135 | 0.65095 | 6.5095 | [5 empty] | 7.3785 | 0.38942 | 0.69811
128 | [8 empty] | 2.2222 | 0.65362 | 6.5362 | [5 empty] | 7.4074 | 0.38605 | 0.69276
128.5 | [8 empty] | 2.2309 | 0.65627 | 6.5627 | [5 empty] | 7.4363 | 0.38271 | 0.68746
129 | [8 empty] | 2.2396 | 0.65891 | 6.5891 | [5 empty] | 7.4653 | 0.37941 | 0.68218
129.5 | [8 empty] | 2.2483 | 0.66153 | 6.6153 | [5 empty] | 7.4942 | 0.37613 | 0.67694
130 | [8 empty] | 2.2569 | 0.66413 | 6.6413 | [5 empty] | 7.5231 | 0.37288 | 0.67174
130.5 | [8 empty] | 2.2656 | 0.66672 | 6.6672 | [5 empty] | 7.5521 | 0.36965 | 0.66657
131 | [8 empty] | 2.2743 | 0.66929 | 6.6929 | [5 empty] | 7.581 | 0.36646 | 0.66143
131.5 | [8 empty] | 2.283 | 0.67184 | 6.7184 | [5 empty] | 7.61 | 0.36329 | 0.65632
132 | [8 empty] | 2.2917 | 0.67437 | 6.7437 | [5 empty] | 7.6389 | 0.36015 | 0.65125
132.5 | [8 empty] | 2.3003 | 0.67689 | 6.7689 | [5 empty] | 7.6678 | 0.35704 | 0.64622
133 | [8 empty] | 2.309 | 0.67939 | 6.7939 | [5 empty] | 7.6968 | 0.35395 | 0.64121
133.5 | [8 empty] | 2.3177 | 0.68188 | 6.8188 | [5 empty] | 7.7257 | 0.35089 | 0.63624
134 | [8 empty] | 2.3264 | 0.68435 | 6.8435 | [5 empty] | 7.7546 | 0.34786 | 0.6313
134.5 | [8 empty] | 2.3351 | 0.6868 | 6.868 | [5 empty] | 7.7836 | 0.34485 | 0.6264
135 | [8 empty] | 2.3438 | 0.68924 | 6.8924 | [5 empty] | 7.8125 | 0.34187 | 0.62153
135.5 | [8 empty] | 2.3524 | 0.69165 | 6.9165 | [5 empty] | 7.8414 | 0.33892 | 0.61669
136 | [8 empty] | 2.3611 | 0.69406 | 6.9406 | [5 empty] | 7.8704 | 0.33599 | 0.61188
136.5 | [8 empty] | 2.3698 | 0.69644 | 6.9644 | [5 empty] | 7.8993 | 0.33309 | 0.60711
137 | [8 empty] | 2.3785 | 0.69882 | 6.9882 | [5 empty] | 7.9282 | 0.33021 | 0.60237
137.5 | [8 empty] | 2.3872 | 0.70117 | 7.0117 | [5 empty] | 7.9572 | 0.32735 | 0.59766
138 | [8 empty] | 2.3958 | 0.70351 | 7.0351 | [5 empty] | 7.9861 | 0.32452 | 0.59298
138.5 | [8 empty] | 2.4045 | 0.70583 | 7.0583 | [5 empty] | 8.015 | 0.32172 | 0.58834
139 | [8 empty] | 2.4132 | 0.70814 | 7.0814 | [5 empty] | 8.044 | 0.31894 | 0.58373
139.5 | [8 empty] | 2.4219 | 0.71043 | 7.1043 | [5 empty] | 8.0729 | 0.31618 | 0.57914
140 | [8 empty] | 2.4306 | 0.7127 | 7.127 | [5 empty] | 8.1019 | 0.31345 | 0.5746
140.5 | [8 empty] | 2.4392 | 0.71496 | 7.1496 | [5 empty] | 8.1308 | 0.31074 | 0.57008
141 | [8 empty] | 2.4479 | 0.7172 | 7.172 | [5 empty] | 8.1597 | 0.30805 | 0.56559
141.5 | [8 empty] | 2.4566 | 0.71943 | 7.1943 | [5 empty] | 8.1887 | 0.30539 | 0.56113
142 | [8 empty] | 2.4653 | 0.72164 | 7.2164 | [5 empty] | 8.2176 | 0.30275 | 0.55671
142.5 | [8 empty] | 2.474 | 0.72384 | 7.2384 | [5 empty] | 8.2465 | 0.30014 | 0.55232
143 | [8 empty] | 2.4826 | 0.72602 | 7.2602 | [5 empty] | 8.2755 | 0.29754 | 0.54795
143.5 | [8 empty] | 2.4913 | 0.72819 | 7.2819 | [5 empty] | 8.3044 | 0.29497 | 0.54362
144 | [8 empty] | 2.5 | 0.73034 | 7.3034 | [5 empty] | 8.3333 | 0.29242 | 0.53932
144.5 | [8 empty] | 2.5087 | 0.73248 | 7.3248 | [5 empty] | 8.3623 | 0.28989 | 0.53505
145 | [8 empty] | 2.5174 | 0.7346 | 7.346 | [5 empty] | 8.3912 | 0.28739 | 0.53081
145.5 | [8 empty] | 2.526 | 0.7367 | 7.367 | [5 empty] | 8.4201 | 0.2849 | 0.5266