## Skalering
GMS skalering
Boksstrørrelse sandkasse (natur) | LN | cm | 1
Boksstrørrelse GMS model | LM | cm | 10
Længdeskala | lL |  | 0.1 |  |  |  | 2.3676 | 0.014718 | 0.05209
Tidsskala | lt |  | 0.31623
Vandføringsskala | lQ |  | 0.0031623
Konduktivitetsskala | lK |  | 0.31623
Sandkasse længde | lN | cm | 150
Sandkasse højde | hN | cm | 60
Sandkasse bredde | bN | cm | 40
Model længde | lM | cm | 1500
Model højde | hM | cm | 600
Model bredde | bM | cm | 400
[5 empty] | obs. tryk a | obs. tryk a |  | obs. tryk b | obs. tryk b | obs. tryk c | obs. tryk c
[5 empty] | natur | model |  | natur | model | natur | model
[5 empty] | cm | cm |  | cm | cm | cm | cm
|  |  |  | Indløbskammer [cm] | 55.7 | 557 |  | 55.6 | 556 | 55.6 | 556
|  |  |  | Udløbskammer [cm] | 47.6 | 476 |  | 42.2 | 422 | 32.3 | 323
|  |  |  | Stigrør 1 [cm] øvre rand | 55 | 550 |  | 54.9 | 549 | 54.7 | 547
|  |  |  | Stigrør 2 [cm] | 54.5 | 545 |  | 54 | 540 | 53.3 | 533
|  |  |  | Stigrør 3 [cm] | 54.6 | 546 |  | 54.1 | 541 | 53.6 | 536
|  |  |  | Stigrør 4 [cm] | 53.4 | 534 |  | 52.4 | 524 | 50.8 | 508
|  |  |  | Stigrør 5 [cm] | 54.4 | 544 |  | 53.8 | 538 | 53 | 530
|  |  |  | Stigrør 6 [cm] nedre rand | 47.5 | 475 |  | 42.4 | 424 | 33.8 | 338
|  |  |  | Flow [ml/min] | 250 |  |  | 430 |  | 740
|  |  |  | Flow [m3/d] | 0.36 | 113.842 |  | 0.6192 | 195.8082 | 1.0656 | 336.9723
|  |  |  | Flow [m3/min] |  | 0.079057

## Skalering (1 cm)
GMS skalering (1 cm bokse)
Boksstrørrelse sandkasse (natur) | LN | cm | 1 | [6 empty] | Vandføring
Boksstrørrelse GMS model | LM | cm | 20 |  |  | Kgrus | Kfinsand | Kgrovsand |  | m3/min
Længdeskala | lL |  | 0.05 | 1 cm model | m/d | 3.3748 | 0.020969 | 0.074231 |  | 0.4439
Tidsskala | lt |  | 0.22361 |  | m/min | 0.0023436 | 1.4562e-05 | 5.1549e-05 |  | 639.2115
Vandføringsskala | lQ |  | 0.00055902
Konduktivitetsskala | lK |  | 0.22361 | 0.03 | cm/s
|  |  |  | 0.13416 | cm/s
1408.7228
Sandkasse længde | lN | cm | 150 | 93.9149
Sandkasse højde | hN | cm | 60
Sandkasse bredde | bN | cm | 40
Model længde | lM | cm | 3000
Model højde | hM | cm | 1200
Model bredde | bM | cm | 800
Bokse i længden GMS |  |  | 150 |  | obs. tryk a | obs. tryk a |  | obs. tryk b | obs. tryk b |  | obs. tryk c | obs. tryk c
Bokse i højde GMS |  |  | 60 |  | natur | model |  | natur | model |  | natur | model
Bokse i bredden GMS |  |  | 1 |  | cm | cm |  | cm | cm |  | cm | cm
|  |  |  | Indløbskammer [cm] | 55.7 | 1114 |  | 55.6 | 1112 |  | 55.6 | 1112
|  |  |  | Udløbskammer [cm] | 47.6 | 952 |  | 42.2 | 844 |  | 32.3 | 646
|  |  |  | Stigrør 1 [cm] øvre rand | 55 | 1100 |  | 54.9 | 1098 |  | 54.7 | 1094
|  |  |  | Stigrør 2 [cm] | 54.5 | 1090 |  | 54 | 1080 |  | 53.3 | 1066
|  |  |  | Stigrør 3 [cm] | 54.6 | 1092 |  | 54.1 | 1082 |  | 53.6 | 1072
|  |  |  | Stigrør 4 [cm] | 53.4 | 1068 |  | 52.4 | 1048 |  | 50.8 | 1016
|  |  |  | Stigrør 5 [cm] | 54.4 | 1088 |  | 53.8 | 1076 |  | 53 | 1060
|  |  |  | Stigrør 6 [cm] nedre rand | 47.5 | 950 |  | 42.4 | 848 |  | 33.8 | 676
|  |  |  | Flow [ml/min] | 250 |  |  | 430 |  |  | 740
|  |  |  | Flow [m3/d] | 0.36 | 643.9876 |  | 0.6192 | 1107.6586 |  | 1.0656 | 1906.2032
|  |  |  | Flow [m3/min] | 0.00025 | 0.44721

## Skalering (½ cm)
GMS skalering (½ cm)
m/min
Boksstrørrelse sandkasse (natur) | LN | cm | 0.5 |  | Kgrus | m/d | 3.3748 | 0.0023436
Boksstrørrelse GMS model | LM | cm | 10 |  | Kfinsand | m/d | 0.020969 | 1.4562e-05
Længdeskala | lL |  | 0.05 |  | Kgrovsand | m/d | 0.074231 | 5.1549e-05
Tidsskala | lt |  | 0.22361 |  | Vandføring | m3/d | 0.44726
Vandføringsskala | lQ |  | 0.00055902
Konduktivitetsskala | lK |  | 0.22361
Sandkasse længde | lN | cm | 150
Sandkasse højde | hN | cm | 60
Sandkasse bredde | bN | cm | 40
Model længde | lM | cm | 3000
Model højde | hM | cm | 1200
Model bredde | bM | cm | 800
Bokse i længden GMS |  |  | 300 |  | obs. tryk a | obs. tryk a |  | obs. tryk b | obs. tryk b | obs. tryk c | obs. tryk c
Bokse i højde GMS |  |  | 120 |  | natur | model |  | natur | model | natur | model
Bokse i bredden GMS |  |  | 1 |  | cm | cm |  | cm | cm | cm | cm
|  |  |  | Indløbskammer [cm] | 55.7 | 1114 |  | 55.6 | 1112 | 55.6 | 1112
|  |  |  | Udløbskammer [cm] | 47.6 | 952 |  | 42.2 | 844 | 32.3 | 646
|  |  |  | Stigrør 1 [cm] øvre rand | 55 | 1100 |  | 54.9 | 1098 | 54.7 | 1094
|  |  |  | Stigrør 2 [cm] | 54.5 | 1090 |  | 54 | 1080 | 53.3 | 1066
|  |  |  | Stigrør 3 [cm] | 54.6 | 1092 |  | 54.1 | 1082 | 53.6 | 1072
|  |  |  | Stigrør 4 [cm] | 53.4 | 1068 |  | 52.4 | 1048 | 50.8 | 1016
|  |  |  | Stigrør 5 [cm] | 54.4 | 1088 |  | 53.8 | 1076 | 53 | 1060
|  |  |  | Stigrør 6 [cm] nedre rand | 47.5 | 950 |  | 42.4 | 848 | 33.8 | 676
|  |  |  | Flow [ml/min] | 250 |  |  | 430 |  | 740
|  |  |  | Flow [m3/d] | 0.36 | 643.9876 |  | 0.6192 | 1107.6586 | 1.0656 | 1906.2032
|  |  |  | Flow [m3/min] | 0.17361 | 0.44721
|  |  |  | Flow [m3/min] |  | 0.44721

## Kalibrering
GMS kalibrering
| Obs. tryk a model | beregnet tryk model | obs. tryk natur | beregnet tryk natur | afvigelse | (afvigelse)2 | RMS | maks interval | min interval |  | K1 grus | K2 fin sand | K3 grov sand
| m | m | cm | cm | cm |  |  | cm | cm |  | m/min | m/min | m/min
Stigrør 1 øvre rand | 11 |  | 55 | [6 empty] | Model | 3.3748 | 0.020969 | 0.074231
Stigrør 2 | 10.9 | 10.8835 | 54.5 | 54.4173 | 0.0827 | 0.0068393 |  | 54.6 | 54.4 | Nedre 95 % | 2.4641 | 0.01698 | 0.060467
Stigrør 3 | 10.92 | 10.9235 | 54.6 | 54.6176 | -0.0176 | 0.00030976 |  | 54.7 | 54.5 | Øvre 95 % | 4.6221 | 0.025896 | 0.091128
Stigrør 4 | 10.68 | 10.6911 | 53.4 | 53.4555 | -0.0555 | 0.0030802 |  | 53.5 | 53.3
Stigrør 5 | 10.88 | 10.8777 | 54.4 | 54.3885 | 0.0115 | 0.00013225 |  | 54.5 | 54.3 |  | m/sek | m/sek | m/sek
Stigrør 6 nedre rand | 9.5 |  | 47.5 |  |  |  | 0.025448 |  |  | Model | 0.056247 | 0.00034949 | 0.0012372
Flow model [m3/min] | 0.44721 | 0.44726 | [7 empty] | Nedre 95 % | 0.041068 | 0.000283 | 0.0010078
Flow model [l/s] |  |  |  |  | 3.6819e-05 | [m3/d] |  |  |  | Øvre 95 % | 0.077035 | 0.0004316 | 0.0015188
Flow natur [m3/min] | 0.00025 | 0.00025003
Flow natur [m3/d] | 0.36 | 0.36004
Flow natur [l/s] | 0.0041667 | 0.0041671
[11 empty] | m/min | m/min | m/min
[10 empty] | Natur | 0.75463 | 0.0046889 | 0.016599
[10 empty] | Nedre 95 % | 0.55099 | 0.0037968 | 0.013521
[10 empty] | Øvre 95 % | 1.0335 | 0.0057906 | 0.020377
[11 empty] | m/s | m/s | m/s
[10 empty] | Natur | 0.012577 | 7.8149e-05 | 0.00027664
[10 empty] | Nedre 95 % | 0.0091832 | 6.3281e-05 | 0.00022535
[10 empty] | Øvre 95 % | 0.017225 | 9.651e-05 | 0.00033961
[11 empty] | 26.9853 | 19.025 | 18.5421
[11 empty] | 36.9587 | 23.4949 | 22.7628

## Validering
GMS validering
| Obs. tryk b model | beregnet tryk model | obs. tryk natur | beregnet tryk natur | afvigelse | (afvigelse)2 | RMS | Maks interval | Min interval
| m | m | cm | cm | m |  |  | cm | cm
Stigrør 1 øvre rand | 5.49 |  | 54.9
Stigrør 2 | 5.4 | 5.3925 | 54 | 53.9251 | 0.07487 | 0.0056055 |  | 54.1 | 53.9
Stigrør 3 | 5.41 | 5.4253 | 54.1 | 54.2534 | -0.15341 | 0.023535 |  | 54.2 | 54
Stigrør 4 | 5.24 | 5.2319 | 52.4 | 52.3191 | 0.08094 | 0.0065513 |  | 52.5 | 52.3
Stigrør 5 | 5.38 | 5.3861 | 53.8 | 53.8608 | -0.0608 | 0.0036966 |  | 53.9 | 53.7
Stigrør 6 nedre rand | 4.24 |  | 42.4 |  |  |  | 0.049616
Flow model [m3/d] | 195.8082 | 188.0885
Flow model [l/s] | 2.2663 | 2.177 |  |  | -0.00028255 | 7.9832e-08
Flow natur [m3/d] | 0.6192 | 0.59479
Flow natur [ml/min] | 430 | 413.0472
Flow natur [l/s] | 0.0071667 | 0.0068841

## Trykniveau c
Trykniveau c
| Obs. tryk c model | beregnet tryk model | obs. tryk natur | beregnet tryk natur | afvigelse | (afvigelse)2 | RMS | Maks interval | Min interval
| m | m | cm | cm | m |  |  | cm | cm
Stigrør 1 øvre rand | 5.47 |  | 54.7
Stigrør 2 | 5.33 | 5.3058 | 53.3 | 53.0577 | 0.24235 | 0.058734 |  | 53.4 | 53.2
Stigrør 3 | 5.36 | 5.359 | 53.6 | 53.5896 | 0.01035 | 0.00010712 |  | 53.7 | 53.5
Stigrør 4 | 5.08 | 5.0362 | 50.8 | 50.3622 | 0.43783 | 0.1917 |  | 50.9 | 50.7
Stigrør 5 | 5.3 | 5.2898 | 53 | 52.898 | 0.10199 | 0.010402 |  | 53.1 | 52.9
Stigrør 6 nedre rand | 3.38 |  | 33.8 |  |  |  | 0.052188
Flow model [m3/d] | 336.9723 | 313.6932
Flow natur [m3/d] | 1.0656 | 0.99199 |  |  | -0.073615 | 0.0054192
Flow natur [ml/min] | 740 | 688.8785
Flow natur [l/s] | 0.012333 | 0.011481

## Test for linearitet
Test for linearitet
|  | tryk a | tryk b | tryk c
| Tryk [cm] | 47.6 | 42.2 | 33.8
| Flow [l/s] | 0.0041671 | 0.0068841 | 0.011481
stigrør 1 [cm]
| stigrør 2 [cm] | 54.4173 | 53.9251 | 53.0577
| stigrør 3 [cm] | 54.6176 | 54.2534 | 53.5896
| stigrør 4 [cm] | 53.4555 | 52.3191 | 50.3622
| stigrør 5 [cm] | 54.3885 | 53.8608 | 52.898
stigrør 6 [cm]

## Modelsammenligning
GMS validering
|  | Tryk GMS | Tryk egen model
|  | cm | cm
Stigrør 1 øvre rand
Stigrør 2 | 10.8835 | 54.4173 | 54.434
Stigrør 3 | 10.9235 | 54.6176 | 54.617
Stigrør 4 | 10.6911 | 53.4555 | 53.459
Stigrør 5 | 10.8777 | 54.3885 | 54.388
Flow [ml/min] |  |  | 250.091
Flow [l/s] |  | 0.0041671 | 0.0041682
m3/min | 0.44726 | 0.00025003